## POČÍTAČE 04_2013
Příloha č.2 zadávací dokumentace
Technická specifikace k zakázce na dodávku počítačových sestav, software a ostatních ICT zařízení
Uchazeč vyplní všechna prázdná pole tabulky. Tato příloha bude přílohou smlouvy uzavřené mezi zadavatelem a vítězným uchazečem. Všechny dodané produkty musí být nové a nepoužité. Níže uvedené údaje představují minimální požadované technické parametry dodávky a nabídka uchazeče musí tyto parametry bez výjimky splňovat.
A. | Počítačová sestava – minimální parametry: | Jednotka (např. ks)ks | Kč/ jednotku | Kč bez DPH celkem | sazba DPH, výše DPH
| PC sestava – Skříň MT, procesor Socket LGA1155 minimálně 4 380 bodů dle Benchmark (http://www.cpubenchmark.net/), RAM 4GB 1333MHz, HDD 500GB, VGA neintegrovaná 1GB, 1xDVI, 1xVGA, optická mechanika DVD±RW, klávesnice, myš (operační systém viz položka B.1), záruka 60 měsíců s opravou do 24 hod od nahlášení v místě instalace | 26 ks
B. | Software – parametry | x | x | X | X
B.1. | Windows PRO 8 64-BIT CZ OEM | 26 ks
B.2. | Microsoft Office 2013 Standart Sngl Microsoft Volume License | 26 ks
C. | Dataprojektor minimální požadavky: | 2 ks
Technologie LCD
Rozlišení: WXGA, 1280 x 800, 16:10
Světelný výkon: 3 200 lumenů
Kontrastní poměr: 2 000 : 1
Úhlopříčka promítaného obrazu: 140“ palců
Reproduktory: Ano
Rozhraní: USB 2.0 Type B, USB 2.0 Type A, RS-232, Ethernet interface (100 Base-TX / 10 Base-T), WLAN (volitelně), VGA in (2x), VGA out, HDMI in, Composite in, S-Video in, Stereo mini jack audio out, Stereo mini jack audio in (2x), Cinch audio in
Korekce lichoběžníku: Automatický vertikálně ± 30°, Manuální horizontálně ± 30°
Školní verze - Záruka 2 roky (36 měsíců lampa)
D. | Televizor minimální požadavky | 2 ks
LED Full HD televizor s úhlopříčkou 120 cm (47")
Integrovaný DVB-T tuner
Integrovaný DVB-C tuner
Rozlišení: 1920 x 1080
DLNA - přístup k obsahu na jiných DLNA zařízeních v domácnosti
Intelligent Sensor
Technologie Smart energy saving PLUS
Reproduktory: 10 W+10 W
Infinite Suround System (prostorový zvuk)
Clear Voice II
EPG (český elektronický programový průvodce)
Časovač vypnutí
Automatické vypnutí
1000 str. teletext
1x USB vstup (MP3, JPEG, HD DivX)
3x HDMI
CI Slot
Scart
LAN (pro internet)
1x RF vstup
Komponentní vstup
Optický výstup
RGB vstup
PC audio vstup
Kompatibilní se systémem VESA 400 x 400
České menu
Držák TV: Sklopný nástěnný držák LCD VESA 400x400
E. | WiFi Access Point minimální požadavky | 4 ks
Podpora bezpečnostních algoritmů 802.1x RADIUS, EAP, EAP-TLS, EAP-TTLS, HTTPS, MD5, PEAP, SSL/TLS, WDS, WPA, WPA-AES, WPA2
Filtrování MAC adres - ano
Internerová správa - ano
VLAN support - ano
Zápis a sledování - ano
Rozhraní RJ-45
Technologie kabeláže 10/100/100Base-T(X)
DC-in konektor - ano
Power over Ethernet (PoE) Support - ano
Pribalený AC adaptér - ano
Splňující průmyslové standardy IEEE 802.3, IEEE 802.3u, IEEE 802.3ab, IEEE 802.11a/b/g/n
Bezpečnost UL, CAN/CSA, IEC, EN
Certifikace EN, RSS, CISPR 22, ICES-003, IEC/EN, FCC, RSS, ARPANSA EMR
Protokol datového spoje LLDP
DHCP klient - ano
DHCP server - ano
Rychlost datového přenosu (maximální) 1000 Mbit/s
Podporované stupně datových přenosů 11/54/150/300 Mbit/s
Přenosová rychlost Ethernet LAAN 10, 100, 1000 Mbit/s
Vlastnosti sítě Gigabit Ethernet
Síťový standard IEEE 802.11a, IEEE 802.11b, IEEE 802.11g, IEEE 802.11n, IEEE 802.1ab, IEEE 802.1D, IEEE 802.1p, IEEE 802.1Q, IEEE 802.1x, IEEE 802.3, IEEE 802.3ab, IEEE 802.3af, IEEE 802.3u
Citlivost přijímače 802.11a -92 dBm@6 Mbps\n802.11a -76 dBm@54 Mbps\n802.11b -94 dBm@1 Mbps\n802.11b -91 dBm@11 Mbps\n802.11g -92 dBm@6 Mbps\n802.11g -76 dBm@54 Mbps
Vystavení RF RSS-102; EN 50385; EC Council Recommendation 1999/519/EC; ARPANSA EMR Limits (May 2002)
Elektromagnetická kompatibilita CISPR 22 Class B; EN 55022 Class B; EN 60601-1-2; ICES-003 Class B; IEC/EN 61000-3-2; IEC/EN 61000-3-3; FCC Part 15, Class B
Frekvenční pásmo 2.4/5 GHz
Bezdrátová technologie 802.11 a/b/g/n
Frekvenční rozsah 2.4-2.472 GHz, 5.150-5.240 GHz, 5.150-5.250 GHz, 5.250-5.350 GHz, 5.470-5.700 GHz, 5.725-5.865 GHz
Počet kanálů 13
Počet antén 3
Záruka doživotní
F. | Nabídková cena celkem bez DPH ostatních nákladů v členění:
F.1. | dopravné
F.2. | ostatní náklady spojené s realizací zakázky přesně vymezené uchazečem
REKAPITULACE:
G. | Celkem za část A., B., C., D., E. v Kč bez DPH – NABÍDKOVÁ CENA CELKEM bez DPH
H. | Procentní sazba DPH k části A., B., C., D., E.
I. | Výše DPH v Kč (za část A., B., C., D., E.)
J. | Celkem za část A., B., C., D., E. v Kč včetně DPH – NABÍDKOVÁ CENA CELKEM včetně DPH