## VVaSPEC
VÝKAZ VÝMĚR A SPECIFIKACE AKUSTICKÝCH OBKLADŮ A PODHLEDŮ
Akce: | VOŠZ Praha 1 - učebna č. 36
Stupeň: | studie | Akustická studie
Část: | prostorová akustika | Prostorová akustika
ozn. | popis | jedn. | výměra | jedn. cena | celk. cena
NF-SDK | Jedná se nízkofrekvenční sádrokartonový podhled tvořený deskami tl. 12,5 mm. Požadovaný činitel zvukové pohltivosti v oktávových pásmech při celkové skladebné tloušťce 200 mm: 125 Hz - α ÷ 0,25; 250 Hz - α ÷ 0,1; 500 Hz - α ÷ 0,07; 1 kHz - α ÷ 0,06; 2 kHz - α ÷ 0,06; 4 kHz - α ÷ 0,05. Ve vzduchové mezeře nad podhledem je celoplošně umístěna tlumící zvukově pohltivá vložka zabalená ve folii, parametry absorpční vložky dle požadovaných akustických parametrů. Svěšení akustického podhledu 200 mm. Malba SDK plochy podhledu v barvě RAL dle výběru invetora. | m2 | 26 |  | 0
REZ-SDK | Jedná se o nízkofrekvenční sádrokartonový rezonátor, který tvoří s podhledem NF-SDK jednolitou plochu. Vizuálně bude rezonátor znatelný pouze rezonanční štěrbinou šířky 50 mm umístěnou v celé délce učebny přímo u obou bočních stěn. Štěrbina bude v celé ploše z rubové strany uzavřena černou textilii. Lícová plocha je tvořena SDK deskami tl. 12,5 mm. Požadovaný činitel zvukové pohltivosti v oktávových pásmech je: 125 Hz - α ÷ 0,75; 250 Hz - α ÷ 0,4; 500 Hz - α ÷ 0,35; 1 kHz - α ÷ 0,25; 2 kHz - α ÷ 0,2; 4 kHz - α ÷ 0,15. Vnitřní objem rezonátoru je zatlumen zvukově pohltivou vložkou zabalenu ve folii, parametry absorpční vložky dle požadovaných akustických parametrů. Malba SDK plochy podhledu v barvě RAL dle výběru invetora. | m2 | 13.7 |  | 0
ECO-FOC | Jedná se širokopásmově pohltivý akustický podhled se skrytým rastrem s podhledovými kazetami o rozměru 1200×1200 mm. Jedná se o absorpční kazety s jádrem ze skelné vlny lisované v plástvích tl. 20 mm. Požadovaný činitel zvukové pohltivosti v oktávových pásmech při celkové skladebné tloušťce 200 mm: 125 Hz - α ÷ 0,55; 250 Hz - α ÷ 0,85; 500 Hz - α ÷ 0,9; 1 kHz - α ÷ 0,9; 2 kHz - α ÷ 0,9; 4 kHz - α ÷ 0,9. Ve vzduchové mezeře nad podhledem je celoplošně umístěna tlumící zvukově pohltivá vložka zabalená ve folii, parametry absorpční vložky dle požadovaných akustických parametrů. Svěšení akustického podhledu 200 mm. Povrchová úprava podhledových kazet v bílé barvě. | m2 | 50.4 |  | 0
ECO-WALL | Jedná se o mechanicky odolný akustický obklad s jádrem ze skelné vlny lisované v plástvích. Formát jednotlivých panelů je 2700×1200×40 mm. Povrch je tvořen silnou sklovláknitou tkanina s vysokou odolností proti mechanickým nárazům. Akustický obklad vykazuje zvýšenou mechanickou odolnost. Jednotlivé panely jsou lemovány obvodovým U profilem a vzájemně spojovány pomocí T profilů. Požadovaný činitel zvukové pohltivosti obkladu v oktávových pásmech při skladebné tloušťce 50 mm je: 125 Hz - α ÷ 0,2; 250 Hz - α ÷ 0,7; 500 Hz - α ÷ 0,95; 1 kHz - α ÷ 0,95; 2 kHz - α ÷ 0,95; 4 kHz - α ÷ 0,85. Povrchová úprava panelu v bílé barvě. | m2 | 13 |  | 0
MALBA | Malba stěn a části podhledu tvořeného SDK; uvažovaný materiál PRIMALEX Procolor; uvažované odstíny: světlé dle vzorkovnice RAL nebo NCS; cena obsahuje mechanické očištění podkladu; kompletní zakrývání a olepování; opravy podkladu; dvojnásobný nátěr; cena malby neobsahuje škrábání (více viz technické podmínky realizace) | m2 | 190 |  | 0
MER | Závěrečné měření doby dozvuku provedené dle normy ČSN EN ISO 3382-1 včetně protokolárního zpracování výsledků | kpl. | 1 |  | 0
CERT | Příslušné doklady a certifikáty použitých materiálů - kompletace, tisk a předání | kpl. | 1 |  | 0
DSSP | Dokumentace skutečného stavu provedeného díla | kpl. | 1 |  | 0
MLK | Mobilní lešenářská kostka | kpl. | 1 |  | 0
|  | cena celkem bez DPH |  |  | 0
|  | 10 % rezerva z ceny bez DPH |  |  | 0
|  | DPH v zákonné výši 21% |  |  | 0
|  | cena celkem včetně DPH |  |  | 0
Technické podmínky realizace:
Cílová doba dozvuku učebny je stanovena na T0 = 0,7 s dle normy ČSN 73 0527.
Frekvenční průběh doby dozvuku musí v rozsahu oktávových pásem 125 Hz až 4 kHz splnit toleranční pásmo pro řeč stanovené normou ČSN 73 0527.
Lícová plocha stropu učebny je tvořena omítnutým rákosem - před zahájením montáže je nutné provést sondu.
V ceně je obsažena dodávka a montáž akustických prvků včetně dopravy, ubytování, lešení, úklidu a přesunu hmot, zpracování dílenské dokumentace.
V případě potřeby bude před vlastní výmalbou provedeno škrábání, rozmytí a drobné opravy za (doplní uchazeč) Kč bez DPH/m2