## Rekapitulace stavby
2012 |  | List obsahuje: |  |  |  |  | 1) Souhrnný list stavby |  |  |  | 2) Rekapitulace objektů | [16 empty] | 2.0 |  |  |  |  | False | False
| optimalizováno pro tisk sestav ve formátu A4 - na výšku | [17 empty] | >> skryté sloupce << | [12 empty] | 0.01 | 21
[32 empty] | 0.01 | 15
| SOUHRNNÝ LIST STAVBY | [18 empty] | v --- níže se nacházejí doplnkové a pomocné údaje k sestavám --- v | [11 empty] | 0.001
|  | Kód: |  |  |  |  | O-2015-212 | [24 empty] | 0.01
|  | Stavba: |  |  |  |  | Alšovo nábřeží - Zdravotnická škola - sociální zařízení | [24 empty] | 0.1
|  | JKSO: | [13 empty] | CC-CZ: | [15 empty] | 1
|  | Místo: |  |  |  |  | Alšovo nábřeží 6, Praha 1 | [8 empty] | Datum: |  | 28.10.2015 | [13 empty] | 10
100
|  | Objednavatel: | [13 empty] | IČ: | [15 empty] | 0.1
|  |  | VOŠ zdravotnická a Střední zdravotnická škola | [12 empty] | DIČ: | [15 empty] | 0.1
0.1
|  | Zhotovitel: | [13 empty] | IČ: | [15 empty] | 0.1
|  |  | dle výběru | [12 empty] | DIČ: | [15 empty] | 0.1
False
|  | Projektant: | [13 empty] | IČ: | [15 empty] | False
|  |  | Ing. Radek Bělohlávek | [12 empty] | DIČ: | [15 empty] | True
0.01
|  | Zpracovatel: | [13 empty] | IČ: | [15 empty] | 0.01
DIČ:
Poznámka:
Jména výrobců a obchodní názvy u položek jsou pouze informativní, uvedené jako reference technických parametrů, vzájemné kompatibility zařízení a dostupnosti odborného servisu. Lze použít výrobky ekvivalentních vlastností jiných výrobců. Soupis prací je sestaven s využitím Cenové soustavy ÚRS. Cenové a technické podmínky položek Cenové soustavy ÚRS, které nejsou uvedeny v soupisu prací (informace z tzv. úvodních částí katalogů) jsou neomezeně dálkově k dispozici na www.cs-urs.cz. Položky soupisu prací, které nemají ve sloupci "Cenová soustava"uvedený žádný údaj, nepochází z cenové soustavy ÚRS. Jména výrobců a obchodní názvy u položek jsou pouze informativní, uvedené jako reference technických parametrů, vzájemné kompatibility zařízení a dostupnosti odborného servisu. Lze použít výrobky ekvivalentních vlastností jiných výrobců. Soupis prací je sestaven s využitím Cenové soustavy ÚRS. Cenové a technické podmínky položek Cenové soustavy ÚRS, které nejsou uvedeny v soupisu prací (informace z tzv. úvodních částí katalogů) jsou neomezeně dálkově k dispozici na www.cs-urs.cz. Položky soupisu prací, které nemají ve sloupci "Cenová soustava"uvedený žádný údaj, nepochází z cenové soustavy ÚRS.
|  | Náklady z rozpočtů | [13 empty] | 0
|  | Ostatní náklady ze souhrnného listu | [13 empty] | 0
|  | Cena bez DPH | [13 empty] | 0
|  | DPH |  | základní |  |  |  | 21% |  | ze | 0 |  |  |  |  | 0
|  |  |  | snížená |  |  |  | 15% |  | ze | 0 |  |  |  |  | 0
|  |  |  | zákl. přenesená |  |  |  | 21% |  | ze | 0 |  |  |  |  | 0
|  |  |  | sníž. přenesená |  |  |  | 15% |  | ze | 0 |  |  |  |  | 0
|  |  |  | nulová |  |  |  | 0% |  | ze | 0 |  |  |  |  | 0
|  | Cena s DPH | [7 empty] | v |  | CZK |  |  |  | 0
|  | Projektant | [10 empty] | Zpracovatel
|  | Datum a podpis: | [6 empty] | Razítko |  |  |  | Datum a podpis: |  |  |  | Razítko
|  | Objednavatel | [10 empty] | Zhotovitel
|  | Datum a podpis: | [6 empty] | Razítko |  |  |  | Datum a podpis: |  |  |  | Razítko
REKAPITULACE OBJEKTŮ STAVBY
| Kód: | [6 empty] | O-2015-212
| Stavba: | [6 empty] | Alšovo nábřeží - Zdravotnická škola - sociální zařízení
| Místo: | [6 empty] | Alšovo nábřeží 6, Praha 1 | [6 empty] | Datum: |  | 28.10.2015
| Objednavatel: | [6 empty] | VOŠ zdravotnická a Střední zdravotnická škola | [6 empty] | Projektant: |  | Ing. Radek Bělohlávek |  |  | Informatívní údaje z listů zakázek
| Zhotovitel: | [6 empty] | dle výběru | [6 empty] | Zpracovatel:
| Kód |  |  |  | Objekt | [8 empty] | Cena bez DPH [CZK] |  |  |  | Cena s DPH [CZK] |  | z toho Ostat. náklady [CZK] | DPH [CZK] | Normohodiny [h] | DPH základní [CZK] | DPH snížená [CZK] | DPH základní přenesená [CZK] | DPH snížená přenesená [CZK] | Základna DPH základní | Základna DPH snížená | Základna DPH zákl. přenesená | Základna DPH sníž. přenesená | Základna DPH nulová
| 1) Náklady z rozpočtů | [12 empty] | 0 |  |  |  | 0 |  | 0 | 0 | 3750.5377 | 0 | 0 | 0 | 0 | 0 | 0 | 0 | 0 | 0 | D | 0 | ###NOIMPORT### | IMPORT | {5AA41E47-B2C4-4C76-A8D2-4FB8B4C910F9} | {00000000-0000-0000-0000-000000000000}
/ |  | 00 |  |  |  | VON | [7 empty] | 0 |  |  |  | 0 |  | 0 | 0 | 0 | 0 | 0 | 0 | 0 | 0 | 0 | 0 | 0 | 0 |  | 1 |  | IMPORT | {01AC8BDA-94DE-42C3-B2FD-9587B43D5882} | {5AA41E47-B2C4-4C76-A8D2-4FB8B4C910F9}
/ |  | 01 |  |  |  | Stavební část, demontáže, profese ZTI, elektroistalace | [7 empty] | 0 |  |  |  | 0 |  | 0 | 0 | 3750.5377 | 0 | 0 | 0 | 0 | 0 | 0 | 0 | 0 | 0 |  | 1 |  | IMPORT | {031996FE-D95D-4EC2-A3DF-FFF37E7ABB9D} | {5AA41E47-B2C4-4C76-A8D2-4FB8B4C910F9}
| 2) Ostatní náklady ze souhrnného listu | [12 empty] | 0 |  |  |  | 0 |  | Procent. zadání [% nákladů rozpočtu] | Zařazení nákladů | DPH | DPH [CZK]
| Celkové náklady za stavbu 1) + 2) | [12 empty] | 0 |  |  |  | 0

## 00 - VON
| List obsahuje: |  | 1) Krycí list rozpočtu |  | 2) Rekapitulace rozpočtu |  |  | 3) Rozpočet |  |  | Zpět na list: | Rekapitulace stavby
optimalizováno pro tisk sestav ve formátu A4 - na výšku | [11 empty] | >> skryté sloupce << | [9 empty] | {01AC8BDA-94DE-42C3-B2FD-9587B43D5882}
2
KRYCÍ LIST ROZPOČTU | [12 empty] | v --- níže se nacházejí doplnkové a pomocné údaje k sestavám --- v | [8 empty] | False
| Stavba: |  | Alšovo nábřeží - Zdravotnická škola - sociální zařízení
| Objekt: |  | 00 - VON
| JKSO: | [7 empty] | CC-CZ:
| Místo: |  | Alšovo nábřeží 6, Praha 1 | [5 empty] | Datum: |  | 28.10.2015
| Objednavatel: | [7 empty] | IČ:
|  | VOŠ zdravotnická a Střední zdravotnická škola | [6 empty] | DIČ:
| Zhotovitel: | [7 empty] | IČ:
|  | dle výběru | [6 empty] | DIČ:
| Projektant: | [7 empty] | IČ:
|  | Ing. Radek Bělohlávek | [6 empty] | DIČ:
| Zpracovatel: | [7 empty] | IČ:
DIČ:
Poznámka:
| Náklady z rozpočtu | [7 empty] | 0
| Ostatní náklady | [7 empty] | 0
| Cena bez DPH | [7 empty] | 0
| DPH | základní | 21% | ze | 0 |  |  |  | 0
|  | snížená | 15% | ze | 0 |  |  |  | 0
|  | zákl. přenesená | 21% | ze | 0 |  |  |  | 0
|  | sníž. přenesená | 15% | ze | 0 |  |  |  | 0
|  | nulová | 0% | ze | 0 |  |  |  | 0
| Cena s DPH |  |  | v | CZK |  |  | 0
| Projektant |  |  |  |  | Zpracovatel
| Datum a podpis: |  |  | Razítko |  | Datum a podpis: |  |  |  | Razítko
| Objednavatel |  |  |  |  | Zhotovitel
| Datum a podpis: |  |  | Razítko |  | Datum a podpis: |  |  |  | Razítko
REKAPITULACE ROZPOČTU
Stavba: |  |  | Alšovo nábřeží - Zdravotnická škola - sociální zařízení
Objekt: |  |  | 00 - VON
Místo: |  |  | Alšovo nábřeží 6, Praha 1 |  |  |  | Datum: |  | 28.10.2015
Objednavatel: |  |  | VOŠ zdravotnická a Střední zdravotnická škola |  |  |  | Projektant: |  | Ing. Radek Bělohlávek
Zhotovitel: |  |  | dle výběru |  |  |  | Zpracovatel:
Kód - Popis | [9 empty] | Cena celkem [CZK]
1) Náklady z rozpočtu | [9 empty] | 0 | [12 empty] | -1
| VRN - Vedlejší rozpočtové náklady | [8 empty] | 0
| VRN1 - Průzkumné, geodetické a projektové práce | [8 empty] | 0
| VRN3 - Zařízení staveniště | [8 empty] | 0
| VRN4 - Inženýrská činnost | [8 empty] | 0
| VRN6 - Územní vlivy | [8 empty] | 0
2) Ostatní náklady | [9 empty] | 0 |  |  |  | DPH
Celkové náklady za stavbu 1) + 2) | [7 empty] | 0
ROZPOČET
Stavba: |  |  | Alšovo nábřeží - Zdravotnická škola - sociální zařízení
Objekt: |  |  | 00 - VON
Místo: |  |  | Alšovo nábřeží 6, Praha 1 |  |  |  | Datum: |  | 28.10.2015
Objednavatel: |  |  | VOŠ zdravotnická a Střední zdravotnická škola |  |  |  | Projektant: |  | Ing. Radek Bělohlávek
Zhotovitel: |  |  | dle výběru |  |  |  | Zpracovatel:
PČ | Typ | Kód | Popis |  |  | MJ | Množství | J.cena [CZK] |  | Cena celkem [CZK] |  |  | Poznámka | DPH | J. Nh [h] | Nh celkem [h] | J. hmotnost [t] | Hmotnost celkem [t] | J. suť [t] | Suť Celkem [t]
Náklady z rozpočtu | [9 empty] | 0 | [5 empty] | 0 |  | 0 |  | 0 |  | D | -1 | [7 empty] | 0
| VRN - Vedlejší rozpočtové náklady | [8 empty] | 0 | [5 empty] | 0 |  | 0 |  | 0 | 5 | D | 0 | ROZPOCET | [6 empty] | 0
| VRN1 - Průzkumné, geodetické a projektové práce | [8 empty] | 0 | [5 empty] | 0 |  | 0 |  | 0 | 5 | D | 1 | ROZPOCET | [6 empty] | 0
1 | K | 013254000 | Prováděcí dokumentace stavby |  |  | Kč | 1 |  |  | 0 |  |  |  | základní | 0 | 0 | 0 | 0 | 0 | 0 | 1024 | K | 2 | ROZPOCET | 0 | 0 | 0 | 0 | 0 | 1 | 0 | 1024 | -1898104191
2 | K | 013254000 | Dokumentace skutečného provedení stavby |  |  | Kč | 1 |  |  | 0 |  |  |  | základní | 0 | 0 | 0 | 0 | 0 | 0 | 1024 | K | 2 | ROZPOCET | 0 | 0 | 0 | 0 | 0 | 1 | 0 | 1024 | -1898104191
| VRN3 - Zařízení staveniště | [8 empty] | 0 | [5 empty] | 0 |  | 0 |  | 0 | 5 | D | 1 | ROZPOCET | [6 empty] | 0
3 | K | 030001000 | Zařízení staveniště |  |  | Kč | 1 |  |  | 0 |  |  |  | základní | 0 | 0 | 0 | 0 | 0 | 0 | 1024 | K | 2 | ROZPOCET | 0 | 0 | 0 | 0 | 0 | 1 | 0 | 1024 | 2040224005
| VRN4 - Inženýrská činnost | [8 empty] | 0 | [5 empty] | 0 |  | 0 |  | 0 | 5 | D | 1 | ROZPOCET | [6 empty] | 0
4 | K | 043114000 | Zkoušky tlakové |  |  | Kč | 1 |  |  | 0 |  |  |  | základní | 0 | 0 | 0 | 0 | 0 | 0 | 1024 | K | 2 | ROZPOCET | 0 | 0 | 0 | 0 | 0 | 1 | 0 | 1024 | -970290451
5 | K | 044002000 | Revize |  |  | Kč | 1 |  |  | 0 |  |  |  | základní | 0 | 0 | 0 | 0 | 0 | 0 | 1024 | K | 2 | ROZPOCET | 0 | 0 | 0 | 0 | 0 | 1 | 0 | 1024 | -1111336101
6 | K | 045002000 | Kompletační a koordinační činnost |  |  | Kč | 1 |  |  | 0 |  |  |  | základní | 0 | 0 | 0 | 0 | 0 | 0 | 1024 | K | 2 | ROZPOCET | 0 | 0 | 0 | 0 | 0 | 1 | 0 | 1024 | -90239273
| VRN6 - Územní vlivy | [8 empty] | 0 | [5 empty] | 0 |  | 0 |  | 0 | 5 | D | 1 | ROZPOCET | [6 empty] | 0
7 | K | 060001000 | Územní vlivy |  |  | Kč | 1 |  |  | 0 |  |  |  | základní | 0 | 0 | 0 | 0 | 0 | 0 | 1024 | K | 2 | ROZPOCET | 0 | 0 | 0 | 0 | 0 | 1 | 0 | 1024 | 1543315718
8 | K | 065002000 | Mimostaveništní doprava materiálů |  |  | Kč | 1 |  |  | 0 |  |  |  | základní | 0 | 0 | 0 | 0 | 0 | 0 | 1024 | K | 2 | ROZPOCET | 0 | 0 | 0 | 0 | 0 | 1 | 0 | 1024 | -1930337657

## 01 - Stavební část, demon...
| List obsahuje: |  | 1) Krycí list rozpočtu |  | 2) Rekapitulace rozpočtu |  |  | 3) Rozpočet |  |  | Zpět na list: | Rekapitulace stavby
optimalizováno pro tisk sestav ve formátu A4 - na výšku | [11 empty] | >> skryté sloupce << | [9 empty] | {031996FE-D95D-4EC2-A3DF-FFF37E7ABB9D}
2
KRYCÍ LIST ROZPOČTU | [12 empty] | v --- níže se nacházejí doplnkové a pomocné údaje k sestavám --- v | [8 empty] | False
| Stavba: |  | Alšovo nábřeží - Zdravotnická škola - sociální zařízení
| Objekt: |  | 01 - Stavební část, demontáže, profese ZTI, elektroistalace
| JKSO: | [7 empty] | CC-CZ:
| Místo: |  | Praha | [5 empty] | Datum: |  | 28.10.2015
| Objednavatel: | [7 empty] | IČ:
|  | VOŠ zdravotnická a Střední zdravotnická škola | [6 empty] | DIČ:
| Zhotovitel: | [7 empty] | IČ:
|  | dle výběru | [6 empty] | DIČ:
| Projektant: | [7 empty] | IČ:
|  | Ing.Radek Bělohlávek | [6 empty] | DIČ:
| Zpracovatel: | [7 empty] | IČ:
DIČ:
Poznámka:
| Náklady z rozpočtu | [7 empty] | 0
| Ostatní náklady | [7 empty] | 0
| Cena bez DPH | [7 empty] | 0
| DPH | základní | 21% | ze | 0 |  |  |  | 0
|  | snížená | 15% | ze | 0 |  |  |  | 0
|  | zákl. přenesená | 21% | ze | 0 |  |  |  | 0
|  | sníž. přenesená | 15% | ze | 0 |  |  |  | 0
|  | nulová | 0% | ze | 0 |  |  |  | 0
| Cena s DPH |  |  | v | CZK |  |  | 0
| Projektant |  |  |  |  | Zpracovatel
| Datum a podpis: |  |  | Razítko |  | Datum a podpis: |  |  |  | Razítko
| Objednavatel |  |  |  |  | Zhotovitel
| Datum a podpis: |  |  | Razítko |  | Datum a podpis: |  |  |  | Razítko
REKAPITULACE ROZPOČTU
Stavba: |  |  | Rekonstrukce sociálního zařízení školy - VOŠZ a SZŠ Praha 1, Alšovo nábřeží 6
Objekt: |  |  | 01 - Stavební část, demontáže, profese ZTI, elektroistalace
Místo: |  |  | Praha |  |  |  | Datum: |  | 28.10.2015
Objednavatel: |  |  | VOŠ zdravotnická a Střední zdravotnická škola |  |  |  | Projektant: |  | Ing.Radek Bělohlávek
Zhotovitel: |  |  | dle výběru |  |  |  | Zpracovatel:
Kód - Popis | [9 empty] | Cena celkem [CZK]
1) Náklady z rozpočtu | [9 empty] | 0 | [12 empty] | -1
| HSV - Práce a dodávky HSV | [8 empty] | 0
| 3 - Svislé a kompletní konstrukce | [8 empty] | 0
| 6 - Úpravy povrchů, podlahy a osazování výplní | [8 empty] | 0
| 9 - Ostatní konstrukce a práce, bourání | [8 empty] | 0
| 997 - Přesun sutě | [8 empty] | 0
| 998 - Přesun hmot | [8 empty] | 0
| PSV - Práce a dodávky PSV | [8 empty] | 0
| 721 - Zdravotechnika - vnitřní kanalizace | [8 empty] | 0
| 722 - Zdravotechnika - vnitřní vodovod | [8 empty] | 0
| 725 - Zdravotechnika - zařizovací předměty | [8 empty] | 0
| 726 - Zdravotechnika - předstěnové instalace | [8 empty] | 0
| 735 - Ústřední vytápění - otopná tělesa | [8 empty] | 0
| 743 - Elektromontáže - hrubá montáž | [8 empty] | 0
| 744 - Elektromontáže - rozvody vodičů měděných | [8 empty] | 0
| 746 - Elektromontáže - soubory pro vodiče | [8 empty] | 0
| 747 - Elektromontáže - kompletace rozvodů | [8 empty] | 0
| 748 - Elektromontáže - osvětlovací zařízení a svítidla | [8 empty] | 0
| 766 - Konstrukce truhlářské | [8 empty] | 0
| 767 - Konstrukce zámečnické | [8 empty] | 0
| 771 - Podlahy z dlaždic | [8 empty] | 0
| 776 - Podlahy povlakové | [8 empty] | 0
| 781 - Dokončovací práce - obklady | [8 empty] | 0
| 783 - Dokončovací práce - nátěry | [8 empty] | 0
| 784 - Dokončovací práce - malby a tapety | [8 empty] | 0
| HZS - Hodinové zúčtovací sazby | [8 empty] | 0
2) Ostatní náklady | [9 empty] | 0 |  |  |  | DPH
Celkové náklady za stavbu 1) + 2) | [7 empty] | 0
ROZPOČET
Stavba: |  |  | Alšovo nábřeží - Zdravotnická škola - sociální zařízení
Objekt: |  |  | 01 - Stavební část, demontáže, profese ZTI, elektroistalace
Místo: |  |  | Praha |  |  |  | Datum: |  | 28.10.2015
Objednavatel: |  |  | VOŠ zdravotnická a Střední zdravotnická škola |  |  |  | Projektant: |  | Ing.Radek Bělohlávek
Zhotovitel: |  |  | dle výběru |  |  |  | Zpracovatel:
PČ | Typ | Kód | Popis |  |  | MJ | Množství | J.cena [CZK] |  | Cena celkem [CZK] |  |  | Poznámka | DPH | J. Nh [h] | Nh celkem [h] | J. hmotnost [t] | Hmotnost celkem [t] | J. suť [t] | Suť Celkem [t]
Náklady z rozpočtu | [9 empty] | 0 | [5 empty] | 3750.5377 |  | 23.3814 |  | 56.5616 |  | D | -1 | [10 empty] | 0
| HSV - Práce a dodávky HSV | [8 empty] | 0 | [5 empty] | 1701.8379 |  | 8.2466 |  | 43.9264 | 1 | D | 0 |  |  |  | ROZPOCET | [6 empty] | 0
| 3 - Svislé a kompletní konstrukce | [8 empty] | 0 | [5 empty] | 498.5693 |  | 2.2549 |  | 0 | 1 | D | 1 |  |  |  | ROZPOCET | [6 empty] | 0
1 | K | 346272113 | Přizdívky ochranné tl 100 mm z pórobetonových přesných příčkovek Ytong objemové hmotnosti 500 kg/m3 |  |  | m2 | 31.05 |  |  | 0 |  |  |  | základní | 0.734 | 22.7907 | 0.07262 | 2.2549 | 0 | 0 | 4 | K | 2 |  |  |  | ROZPOCET | 0 | 0 | 0 | 0 | 0 | 1 | 0 | 4 | 55481216
2 | K | 381181000.R01 | Montáž a dodávka univerzálních mobilních zástěn s dveřmi tvaru L |  |  | m2 | 120 |  |  | 0 |  |  |  | základní | 3.94 | 472.8 | 0 | 0 | 0 | 0 | 4 | K | 2 |  |  |  | ROZPOCET | 0 | 0 | 0 | 0 | 0 | 1 | 0 | 4 | 1164579684
|  |  | dělicí kabiny na WC dřevotřísková deska oboustranně potažená laminátem, výška 2 m, šířka dveří min. 600 mm na nerez samozavíracích pantech, chromové uzamčení dveří s indikací uzamčení a nouzovým otevíráním, nosná konstrukce z hliníkových profilů | [18 empty] | P | 2
3 | K | 381181000.R02 | Montáž a dodávka univerzálních dělících stěn z HPL laminátu 420x900 mm , nosná konstrukce z nerez L prvků |  |  | m2 | 0.756 |  |  | 0 |  |  |  | základní | 3.94 | 2.9786 | 0 | 0 | 0 | 0 | 4 | K | 2 |  |  |  | ROZPOCET | 0 | 0 | 0 | 0 | 0 | 1 | 0 | 4 | 839980780
|  |  | pisoárová zástěna, litý vysokotlaký laminát, rozměr min. 420x900 mm, nosná konstrukce z nerez L prvků | [18 empty] | P | 2
|  |  | 2*0,42*0,9 |  |  |  | 0.756 | [14 empty] | VV | 2 | 2 | -1 | 1 | ROZPOCET
| 6 - Úpravy povrchů, podlahy a osazování výplní | [8 empty] | 0 | [5 empty] | 222.1137 |  | 5.9021 |  | 0 | 1 | D | 1 |  |  |  | ROZPOCET | [6 empty] | 0
4 | K | 611325421 | Oprava vnitřní vápenocementové štukové omítky stropů v rozsahu plochy do 10% |  |  | m2 | 138 |  |  | 0 |  |  |  | základní | 0.252 | 34.776 | 0.0057 | 0.7866 | 0 | 0 | 4 | K | 2 |  |  |  | ROZPOCET | 0 | 0 | 0 | 0 | 0 | 1 | 0 | 4 | 1232944949
5 | K | 612121112 | Zatření spár stěrkovou hmotou vnitřních stěn z pórobetonových tvárnic |  |  | m2 | 31.05 |  |  | 0 |  |  |  | základní | 0.108 | 3.3534 | 0.0002 | 0.00621 | 0 | 0 | 4 | K | 2 |  |  |  | ROZPOCET | 0 | 0 | 0 | 0 | 0 | 1 | 0 | 4 | 516894462
6 | K | 612131101 | Cementový postřik vnitřních stěn nanášený celoplošně ručně |  |  | m2 | 31.05 |  |  | 0 |  |  |  | základní | 0.117 | 3.6328 | 0.00735 | 0.22822 | 0 | 0 | 4 | K | 2 |  |  |  | ROZPOCET | 0 | 0 | 0 | 0 | 0 | 1 | 0 | 4 | -1497876216
7 | K | 612135101 | Hrubá výplň rýh ve stěnách maltou jakékoli šířky rýhy |  |  | m2 | 73.94 |  |  | 0 |  |  |  | základní | 0.624 | 46.1386 | 0.04 | 2.9576 | 0 | 0 | 4 | K | 2 |  |  |  | ROZPOCET | 0 | 0 | 0 | 0 | 0 | 1 | 0 | 4 | -1153653531
|  |  | 230*0,15+(294+199)*0,08 |  |  |  | 73.94 | [14 empty] | VV | 2 | 2 | -1 | 0 | ROZPOCET
|  |  | Součet |  |  |  | 95.32 | [14 empty] | VV | 2 | 4 | -1 | 1 | ROZPOCET
8 | K | 612142001 | Potažení vnitřních stěn sklovláknitým pletivem vtlačeným do tenkovrstvé hmoty |  |  | m2 | 31.05 |  |  | 0 |  |  |  | základní | 0.36 | 11.178 | 0.00489 | 0.15183 | 0 | 0 | 4 | K | 2 |  |  |  | ROZPOCET | 0 | 0 | 0 | 0 | 0 | 1 | 0 | 4 | -1883127435
9 | K | 612311131 | Potažení vnitřních stěn vápenným štukem tloušťky do 3 mm |  |  | m2 | 36.8 |  |  | 0 |  |  |  | základní | 0.272 | 10.0096 | 0.003 | 0.1104 | 0 | 0 | 4 | K | 2 |  |  |  | ROZPOCET | 0 | 0 | 0 | 0 | 0 | 1 | 0 | 4 | 1154496761
10 | K | 612325421 | Oprava vnitřní vápenocementové štukové omítky stěn v rozsahu plochy do 10% |  |  | m2 | 135.2 |  |  | 0 |  |  |  | základní | 0.19 | 25.688 | 0.0057 | 0.77064 | 0 | 0 | 4 | K | 2 |  |  |  | ROZPOCET | 0 | 0 | 0 | 0 | 0 | 1 | 0 | 4 | -870513764
|  |  | 310-36,8-138 |  |  |  | 135.2 | [14 empty] | VV | 2 | 2 | -1 | 1 | ROZPOCET
11 | K | 612325422 | Oprava vnitřní vápenocementové štukové omítky stěn v rozsahu plochy do 30% |  |  | m2 | 36 |  |  | 0 |  |  |  | základní | 0.344 | 12.384 | 0.017 | 0.612 | 0 | 0 | 4 | K | 2 |  |  |  | ROZPOCET | 0 | 0 | 0 | 0 | 0 | 1 | 0 | 4 | -1228569745
|  |  | 2*1*18 |  |  |  | 36 | [14 empty] | VV | 2 | 2 | -1 | 1 | ROZPOCET
12 | K | 619991011 | Obalení konstrukcí a prvků fólií přilepenou lepící páskou |  |  | m2 | 72.864 |  |  | 0 |  |  |  | základní | 0.08 | 5.8291 | 0.00024 | 0.017487 | 0 | 0 | 4 | K | 2 |  |  |  | ROZPOCET | 0 | 0 | 0 | 0 | 0 | 1 | 0 | 4 | 1083935077
|  |  | 24*1,1*2,76 |  |  |  | 72.864 | [14 empty] | VV | 2 | 2 | -1 | 1 | ROZPOCET
13 | K | 619995001 | Začištění omítek kolem oken, dveří, podlah nebo obkladů |  |  | m | 172.5 |  |  | 0 |  |  |  | základní | 0.37 | 63.825 | 0.0015 | 0.25875 | 0 | 0 | 4 | K | 2 |  |  |  | ROZPOCET | 0 | 0 | 0 | 0 | 0 | 1 | 0 | 4 | -808156760
14 | K | 622143004 | Montáž omítkových samolepících začišťovacích profilů (APU lišt) |  |  | m | 55.2 |  |  | 0 |  |  |  | základní | 0.096 | 5.2992 | 0 | 0 | 0 | 0 | 4 | K | 2 |  |  |  | ROZPOCET | 0 | 0 | 0 | 0 | 0 | 1 | 0 | 4 | 775045614
15 | M | 590514760 | profil okenní začišťovací s tkaninou -Thermospoj 9 mm/2,4 m |  |  | m | 57.96 |  |  | 0 |  |  |  | základní | 0 | 0 | 4e-05 | 0.0023184 | 0 | 0 | 8 | M | 2 |  |  |  | ROZPOCET | 0 | 0 | 0 | 0 | 0 | 1 | 0 | 4 | -879039132
|  |  | délka 2,4 m, přesah tkaniny 100 mm | [18 empty] | P | 2
| 9 - Ostatní konstrukce a práce, bourání | [8 empty] | 0 | [5 empty] | 531.6938 |  | 0.0897 |  | 43.9264 | 1 | D | 1 |  |  |  | ROZPOCET | [6 empty] | 0
16 | K | 949101112 | Lešení pomocné pro objekty pozemních staveb s lešeňovou podlahou v do 3,5 m zatížení do 150 kg/m2 |  |  | m2 | 138 |  |  | 0 |  |  |  | základní | 0.126 | 17.388 | 0.00021 | 0.02898 | 0 | 0 | 4 | K | 2 |  |  |  | ROZPOCET | 0 | 0 | 0 | 0 | 0 | 1 | 0 | 4 | -1355017618
17 | K | 952901111 | Vyčištění budov bytové a občanské výstavby při výšce podlaží do 4 m |  |  | m2 | 138 |  |  | 0 |  |  |  | základní | 0.308 | 42.504 | 4e-05 | 0.00552 | 0 | 0 | 4 | K | 2 |  |  |  | ROZPOCET | 0 | 0 | 0 | 0 | 0 | 1 | 0 | 4 | -1692277884
18 | K | 952902021 | Čištění budov zametení hladkých podlah |  |  | m2 | 138 |  |  | zajistí zadavatel |  |  |  | základní | 0.009 | 1.242 | 0 | 0 | 0 | 0 | 4 | K | 2 |  |  |  | ROZPOCET | zajistí zadavatel | 0 | 0 | 0 | 0 | 1 | 0 | 4 | 890446779
19 | K | 952902221 | Čištění budov zametení schodišť |  |  | m2 | 5600 |  |  | zajistí zadavatel |  |  |  | základní | 0.014 | 78.4 | 0 | 0 | 0 | 0 | 4 | K | 2 |  |  |  | ROZPOCET | zajistí zadavatel | 0 | 0 | 0 | 0 | 1 | 0 | 4 | 1793344358
|  |  | 80*70 |  |  |  | 5600 | [14 empty] | VV | 2 | 2 | -1 | 1 | ROZPOCET
20 | K | 952902231 | Čištění budov omytí schodišť |  |  | m2 | 5520 |  |  | zajistí zadavatel |  |  |  | základní | 0.024 | 132.48 | 1e-05 | 0.0552 | 0 | 0 | 4 | K | 2 |  |  |  | ROZPOCET | zajistí zadavatel | 0 | 0 | 0 | 0 | 1 | 0 | 4 | 1828674010
21 | K | 962031132.R01 | Bourání příček z cihel pálených na MVC tl do 100 mm včetně přisekání stěn |  |  | m2 | 105.8 |  |  | 0 |  |  |  | základní | 0.245 | 25.921 | 0 | 0 | 0.191 | 20.2078 | 4 | K | 2 |  |  |  | ROZPOCET | 0 | 0 | 0 | 0 | 0 | 1 | 0 | 4 | 1549424816
22 | K | 968072455 | Vybourání kovových dveřních zárubní pl do 2 m2 |  |  | m2 | 38.64 |  |  | 0 |  |  |  | základní | 0.939 | 36.283 | 0 | 0 | 0.076 | 2.9366 | 4 | K | 2 |  |  |  | ROZPOCET | 0 | 0 | 0 | 0 | 0 | 1 | 0 | 4 | -819061774
|  |  | 27,6*0,7*2 |  |  |  | 38.64 | [14 empty] | VV | 2 | 2 | -1 | 1 | ROZPOCET
23 | K | 969011121 | Vybourání vodovodního nebo plynového vedení DN do 52 |  |  | m | 493 |  |  | 0 |  |  |  | základní | 0.133 | 65.569 | 0 | 0 | 0.013 | 6.409 | 4 | K | 2 |  |  |  | ROZPOCET | 0 | 0 | 0 | 0 | 0 | 1 | 0 | 4 | 423397049
|  |  | 294+199 |  |  |  | 493 | [14 empty] | VV | 2 | 2 | -1 | 1 | ROZPOCET
24 | K | 969021111 | Vybourání kanalizačního potrubí DN do 100 |  |  | m | 138 |  |  | 0 |  |  |  | základní | 0.443 | 61.134 | 0 | 0 | 0.037 | 5.106 | 4 | K | 2 |  |  |  | ROZPOCET | 0 | 0 | 0 | 0 | 0 | 1 | 0 | 4 | 882392382
25 | K | 969021121 | Vybourání kanalizačního potrubí DN do 200 |  |  | m | 119.6 |  |  | 0 |  |  |  | základní | 0.493 | 58.9628 | 0 | 0 | 0.063 | 7.5348 | 4 | K | 2 |  |  |  | ROZPOCET | 0 | 0 | 0 | 0 | 0 | 1 | 0 | 4 | 489704567
26 | K | 978011121 | Otlučení vnitřní vápenné nebo vápenocementové omítky stropů v rozsahu do 10 % |  |  | m2 | 138 |  |  | 0 |  |  |  | základní | 0.03 | 4.14 | 0 | 0 | 0.004 | 0.552 | 4 | K | 2 |  |  |  | ROZPOCET | 0 | 0 | 0 | 0 | 0 | 1 | 0 | 4 | 1484238771
27 | K | 978013121 | Otlučení vnitřní vápenné nebo vápenocementové omítky stěn stěn v rozsahu do 10 % |  |  | m2 | 135.2 |  |  | 0 |  |  |  | základní | 0.03 | 4.056 | 0 | 0 | 0.004 | 0.5408 | 4 | K | 2 |  |  |  | ROZPOCET | 0 | 0 | 0 | 0 | 0 | 1 | 0 | 4 | 965258833
|  |  | 310-36,8-138 |  |  |  | 135.2 | [14 empty] | VV | 2 | 2 | -1 | 1 | ROZPOCET
28 | K | 978013191 | Otlučení vnitřní vápenné nebo vápenocementové omítky stěn stěn v rozsahu do 100 % |  |  | m2 | 13.9 |  |  | 0 |  |  |  | základní | 0.26 | 3.614 | 0 | 0 | 0.046 | 0.6394 | 4 | K | 2 |  |  |  | ROZPOCET | 0 | 0 | 0 | 0 | 0 | 1 | 0 | 4 | 1482883729
|  |  | 139*0,1 |  |  |  | 13.9 | [14 empty] | VV | 2 | 2 | -1 | 1 | ROZPOCET
| 997 - Přesun sutě | [8 empty] | 0 | [5 empty] | 404.7376 |  | 0 |  | 0 | 1 | D | 1 |  |  |  | ROZPOCET | [6 empty] | 0
29 | K | 997013214 | Vnitrostaveništní doprava suti a vybouraných hmot pro budovy v do 15 m ručně |  |  | t | 57.3689 |  |  | 0 |  |  |  | základní | 6.68 | 383.2243 | 0 | 0 | 0 | 0 | 4 | K | 2 |  |  |  | ROZPOCET | 0 | 0 | 0 | 0 | 0 | 1 | 0 | 4 | -78949401
30 | K | 997013509 | Příplatek k odvozu suti a vybouraných hmot na skládku ZKD 1 km přes 1 km |  |  | t | 1147.378 |  |  | 0 |  |  |  | základní | 0.006 | 6.8843 | 0 | 0 | 0 | 0 | 4 | K | 2 |  |  |  | ROZPOCET | 0 | 0 | 0 | 0 | 0 | 1 | 0 | 4 | 1976263492
31 | K | 997013511 | Odvoz suti a vybouraných hmot z meziskládky na skládku do 1 km s naložením a se složením |  |  | t | 57.3689 |  |  | 0 |  |  |  | základní | 0.255 | 14.6291 | 0 | 0 | 0 | 0 | 4 | K | 2 |  |  |  | ROZPOCET | 0 | 0 | 0 | 0 | 0 | 1 | 0 | 4 | 1231288698
32 | K | 997013832.R01 | Poplatek za uložení stavebního směsného odpadu na skládce (skládkovné) - stavební suť |  |  | t | 57.3689 |  |  | 0 |  |  |  | základní | 0 | 0 | 0 | 0 | 0 | 0 | 4 | K | 2 |  |  |  | ROZPOCET | 0 | 0 | 0 | 0 | 0 | 1 | 0 | 4 | 2046331995
| 998 - Přesun hmot | [8 empty] | 0 | [5 empty] | 44.7235 |  | 0 |  | 0 | 1 | D | 1 |  |  |  | ROZPOCET | [6 empty] | 0
33 | K | 998018003 | Přesun hmot ruční pro budovy v do 24 m |  |  | t | 10.0729 |  |  | 0 |  |  |  | základní | 4.44 | 44.7235 | 0 | 0 | 0 | 0 | 4 | K | 2 |  |  |  | ROZPOCET | 0 | 0 | 0 | 0 | 0 | 1 | 0 | 4 | -481643386
| PSV - Práce a dodávky PSV | [8 empty] | 0 | [5 empty] | 1992.6999 |  | 15.1348 |  | 12.6352 | 2 | D | 0 |  |  |  | ROZPOCET | [6 empty] | 0
| 721 - Zdravotechnika - vnitřní kanalizace | [8 empty] | 0 | [5 empty] | 202.4985 |  | 0.17595 |  | 0.02961 | 2 | D | 1 |  |  |  | ROZPOCET | [6 empty] | 0
34 | K | 721174029.R01 | Potrubí kanalizační z PP odpadní systém HT DN 100-200 |  |  | m | 115 |  |  | 0 |  |  |  | základní | 0.831 | 95.565 | 0.0009 | 0.1035 | 0 | 0 | 16 | K | 2 |  |  |  | ROZPOCET | 0 | 0 | 0 | 0 | 0 | 1 | 0 | 16 | 512755048
35 | K | 721174049.R01 | Potrubí kanalizační z PP připojovací systém HT DN 50-100 |  |  | m | 115 |  |  | 0 |  |  |  | základní | 0.797 | 91.655 | 0.00057 | 0.06555 | 0 | 0 | 16 | K | 2 |  |  |  | ROZPOCET | 0 | 0 | 0 | 0 | 0 | 1 | 0 | 16 | 107005635
36 | M | 286116100 | čistící kus kanalizace plastové KGEA DN 200 |  |  | kus | 2 |  |  | 0 |  |  |  | základní | 0 | 0 | 0.00197 | 0.00394 | 0 | 0 | 512 | M | 2 |  |  |  | ROZPOCET | 0 | 0 | 0 | 0 | 0 | 1 | 0 | 512 | -338152972
37 | K | 721194109 | Vyvedení a upevnění odpadních výpustek DN 100 |  |  | kus | 2 |  |  | 0 |  |  |  | základní | 0.259 | 0.518 | 0 | 0 | 0 | 0 | 16 | K | 2 |  |  |  | ROZPOCET | 0 | 0 | 0 | 0 | 0 | 1 | 0 | 16 | -427345530
38 | K | 721210813 | Demontáž vpustí podlahových z kyselinovzdorné kameniny DN 100 |  |  | kus | 1 |  |  | 0 |  |  |  | základní | 0.507 | 0.507 | 0 | 0 | 0.02961 | 0.02961 | 16 | K | 2 |  |  |  | ROZPOCET | 0 | 0 | 0 | 0 | 0 | 1 | 0 | 16 | 2108133288
39 | K | 721211422 | Vpusť podlahová se svislým odtokem DN 50/75/110 mřížka nerez 138x138 |  |  | kus | 1 |  |  | 0 |  |  |  | základní | 0.465 | 0.465 | 0.00148 | 0.00148 | 0 | 0 | 16 | K | 2 |  |  |  | ROZPOCET | 0 | 0 | 0 | 0 | 0 | 1 | 0 | 16 | -1197524540
40 | K | 721211422 | Odpadní příslušenství k předstěnovému WC systému |  |  | kus | 25 |  |  | 0 |  |  |  | základní | 0.465 | 0.465 | 0.00148 | 0.00148 | 0 | 0 | 16 | K | 2 |  |  |  | ROZPOCET | 0 | 0 | 0 | 0 | 0 | 1 | 0 | 16 | -1197524540
41 | K | 721290111 | Zkouška těsnosti potrubí kanalizace vodou do DN 125 |  |  | m | 115 |  |  | 0 |  |  |  | základní | 0.048 | 5.52 | 0 | 0 | 0 | 0 | 16 | K | 2 |  |  |  | ROZPOCET | 0 | 0 | 0 | 0 | 0 | 1 | 0 | 16 | -1755081579
42 | K | 721290112 | Zkouška těsnosti potrubí kanalizace vodou do DN 200 |  |  | m | 115 |  |  | 0 |  |  |  | základní | 0.059 | 6.785 | 0 | 0 | 0 | 0 | 16 | K | 2 |  |  |  | ROZPOCET | 0 | 0 | 0 | 0 | 0 | 1 | 0 | 16 | 1487950097
43 | K | 998721103 | Přesun hmot tonážní pro vnitřní kanalizace v objektech v do 24 m |  |  | t | 0.3657 |  |  | 0 |  |  |  | základní | 1.575 | 0.57598 | 0 | 0 | 0 | 0 | 16 | K | 2 |  |  |  | ROZPOCET | 0 | 0 | 0 | 0 | 0 | 1 | 0 | 16 | -239493366
44 | K | 998721181 | Příplatek k přesunu hmot tonážní 721 prováděný bez použití mechanizace |  |  | t | 0.3657 |  |  | 0 |  |  |  | základní | 1.21 | 0.4425 | 0 | 0 | 0 | 0 | 16 | K | 2 |  |  |  | ROZPOCET | 0 | 0 | 0 | 0 | 0 | 1 | 0 | 16 | 1867930213
| 722 - Zdravotechnika - vnitřní vodovod | [8 empty] | 0 | [5 empty] | 450.4991 |  | 1.3731 |  | 0 | 2 | D | 1 |  |  |  | ROZPOCET | [6 empty] | 0
45 | K | 722174020.R01 | Potrubí vodovodní plastové PPR svar polyfuze PN 20 D32-50 |  |  | m | 294.4 |  |  | 0 |  |  |  | základní | 0.743 | 218.7392 | 0.00256 | 0.75366 | 0 | 0 | 16 | K | 2 |  |  |  | ROZPOCET | 0 | 0 | 0 | 0 | 0 | 1 | 0 | 16 | 2018306745
46 | K | 722174020.R02 | Potrubí vodovodní plastové PPR svar polyfuze PN 20 D 20-25 |  |  | m | 198.95 |  |  | 0 |  |  |  | základní | 0.743 | 147.8199 | 0.00256 | 0.50931 | 0 | 0 | 16 | K | 2 |  |  |  | ROZPOCET | 0 | 0 | 0 | 0 | 0 | 1 | 0 | 16 | 1547732864
47 | K | 722181123 | Ochrana vodovodního potrubí zvuk tlumícími objímkami do DN 50 mm |  |  | m | 294.4 |  |  | 0 | [16 empty] | ROZPOCET | 0 | 0 | 0 | 0 | 0 | 1 | 0 | 16 | 1547732864 | 1547732864
48 | K | 722181123 | Ochrana vodovodního potrubí zvuk tlumícími objímkami do DN 25 mm |  |  | m | 198.95 |  |  | 0 |  |  |  | základní | 0.031 | 6.1674 | 8e-05 | 0.015916 | 0 | 0 | 16 | K | 2 |  |  |  | ROZPOCET | 0 | 0 | 0 | 0 | 0 | 1 | 0 | 16 | 1987421074
49 | K | 722190401 | Vyvedení a upevnění výpustku do DN 25 |  |  | kus | 6 |  |  | 0 |  |  |  | základní | 0.425 | 2.55 | 0 | 0 | 0 | 0 | 16 | K | 2 |  |  |  | ROZPOCET | 0 | 0 | 0 | 0 | 0 | 1 | 0 | 16 | -2004897810
50 | K | 722229105.R01 | Montáž vodovodních armatur s jedním závitem |  |  | kus | 8 |  |  | 0 |  |  |  | základní | 0.124 | 0.992 | 2e-05 | 0.00016 | 0 | 0 | 16 | K | 2 |  |  |  | ROZPOCET | 0 | 0 | 0 | 0 | 0 | 1 | 0 | 16 | -1225386812
|  |  | 2+6 |  |  |  | 8 | [14 empty] | VV | 2 | 2 | -1 | 1 | ROZPOCET
51 | M | 551141060.M01 | kulový kohout DN 50- DN 32 včetně šroubení |  |  | kus | 2 |  |  | 0 |  |  |  | základní | 0 | 0 | 0.0005 | 0.001 | 0 | 0 | 32 | M | 2 |  |  |  | ROZPOCET | 0 | 0 | 0 | 0 | 0 | 1 | 0 | 16 | 1349983753
|  |  | Giacomini, kód: R253LX005 | [18 empty] | P | 2
52 | M | 551141060.M02 | kulový kohout DN 25 - DN 20 včetně šroubení |  |  | kus | 6 |  |  | 0 |  |  |  | základní | 0 | 0 | 0.0005 | 0.003 | 0 | 0 | 32 | M | 2 |  |  |  | ROZPOCET | 0 | 0 | 0 | 0 | 0 | 1 | 0 | 16 | -1626030318
|  |  | Giacomini, kód: R253LX005 | [18 empty] | P | 2
53 | K | 722290226 | Zkouška těsnosti vodovodního potrubí závitového do DN 50 |  |  | m | 448 |  |  | 0 |  |  |  | základní | 0.067 | 30.016 | 0.00019 | 0.08512 | 0 | 0 | 16 | K | 2 |  |  |  | ROZPOCET | 0 | 0 | 0 | 0 | 0 | 1 | 0 | 16 | 1306520967
|  |  | 249+199 |  |  |  | 448 | [14 empty] | VV | 2 | 2 | -1 | 1 | ROZPOCET
54 | K | 722290234 | Proplach a dezinfekce vodovodního potrubí do DN 80 |  |  | m | 493.35 |  |  | 0 |  |  |  | základní | 0.082 | 40.4547 | 1e-05 | 0.0049335 | 0 | 0 | 16 | K | 2 |  |  |  | ROZPOCET | 0 | 0 | 0 | 0 | 0 | 1 | 0 | 16 | -656773497
55 | K | 998722103 | Přesun hmot tonážní tonážní pro vnitřní vodovod v objektech v do 24 m |  |  | t | 1.4455 |  |  | 0 |  |  |  | základní | 1.421 | 2.0541 | 0 | 0 | 0 | 0 | 16 | K | 2 |  |  |  | ROZPOCET | 0 | 0 | 0 | 0 | 0 | 1 | 0 | 16 | -24720253
56 | K | 998722181 | Příplatek k přesunu hmot tonážní 722 prováděný bez použití mechanizace |  |  | t | 1.4455 |  |  | 0 |  |  |  | základní | 1.18 | 1.7057 | 0 | 0 | 0 | 0 | 16 | K | 2 |  |  |  | ROZPOCET | 0 | 0 | 0 | 0 | 0 | 1 | 0 | 16 | -498616236
| 725 - Zdravotechnika - zařizovací předměty | [8 empty] | 0 | [5 empty] | 99.6749 |  | 0.95659 |  | 1.3312 | 2 | D | 1 |  |  |  | ROZPOCET | [6 empty] | 0
57 | K | 725110814 | Demontáž klozetu Kombi, odsávací |  |  | soubor | 25 |  |  | 0 |  |  |  | základní | 0.465 | 11.625 | 0 | 0 | 0.0342 | 0.855 | 16 | K | 2 |  |  |  | ROZPOCET | 0 | 0 | 0 | 0 | 0 | 1 | 0 | 16 | 631385916
58 | K | 725112021 | Klozet keramický závěsný na nosné stěny s hlubokým splachováním odpad vodorovný |  |  | soubor | 25 |  |  | 0 |  |  |  | základní | 1.1 | 27.5 | 0.02275 | 0.56875 | 0 | 0 | 16 | K | 2 |  |  |  | ROZPOCET | 0 | 0 | 0 | 0 | 0 | 1 | 0 | 16 | -46326525
|  |  | WC závěsné, sedátko, ovládání, výrobek např. Jika Lyra plus | [18 empty] | P | 2
59 | K | 725121013 | Splachovač automatický pisoáru s montážní krabicí bateriový |  |  | soubor | 3 |  |  | 0 |  |  |  | základní | 0.5 | 1.5 | 0.00108 | 0.00324 | 0 | 0 | 16 | K | 2 |  |  |  | ROZPOCET | 0 | 0 | 0 | 0 | 0 | 1 | 0 | 16 | 840297828
napájecí z droj pro max. 5 urinálů např. Domino Sensor 24 V, DC
60 | K | 725121525.R01 | Pisoárový záchodek automatický |  |  | soubor | 3 |  |  | 0 |  |  |  | základní | 0.5 | 1.5 | 0.01608 | 0.04824 | 0 | 0 | 16 | K | 2 |  |  |  | ROZPOCET | 0 | 0 | 0 | 0 | 0 | 1 | 0 | 16 | 907574447
|  |  | pisoár závěsný např. Jika Domino bílá síťové napájení 24 V včetně instalační sady | [18 empty] | P | 2
61 | K | 725121525.R02 | Sítko k pisoáru |  |  | soubor | 3 |  |  | 0 |  |  |  | základní | 0.5 | 1.5 | 0.01608 | 0.04824 | 0 | 0 | 16 | K | 2 |  |  |  | ROZPOCET | 0 | 0 | 0 | 0 | 0 | 1 | 0 | 16 | 491573833
62 | K | 725122813 | Demontáž pisoárových stání s nádrží a jedním záchodkem |  |  | soubor | 3 |  |  | 0 |  |  |  | základní | 0.403 | 1.209 | 0 | 0 | 0.0172 | 0.0516 | 16 | K | 2 |  |  |  | ROZPOCET | 0 | 0 | 0 | 0 | 0 | 1 | 0 | 16 | 531306436
63 | K | 725210821 | Demontáž umyvadel bez výtokových armatur |  |  | soubor | 12 |  |  | 0 |  |  |  | základní | 0.362 | 4.344 | 0 | 0 | 0.01946 | 0.23352 | 16 | K | 2 |  |  |  | ROZPOCET | 0 | 0 | 0 | 0 | 0 | 1 | 0 | 16 | -1334441260
64 | K | 725211602 | Umyvadlo keramické připevněné na stěnu šrouby bílé bez krytu na sifon 550 mm |  |  | soubor | 12 |  |  | 0 |  |  |  | základní | 1.1 | 13.2 | 0.01476 | 0.17712 | 0 | 0 | 16 | K | 2 |  |  |  | ROZPOCET | 0 | 0 | 0 | 0 | 0 | 1 | 0 | 16 | 517081625
|  |  | umyvadlo keramické např. Jika Lyra Plus šířka 550 mm s otvorem na stojánkovou baterii | [18 empty] | P | 2
65 | K | 725330820 | Demontáž výlevka diturvitová |  |  | soubor | 4 |  |  | 0 |  |  |  | základní | 0.569 | 2.276 | 0 | 0 | 0.0347 | 0.1388 | 16 | K | 2 |  |  |  | ROZPOCET | 0 | 0 | 0 | 0 | 0 | 1 | 0 | 16 | -1841238869
66 | K | 725331111 | Výlevka bez výtokových armatur keramická se sklopnou plastovou mřížkou 425 mm |  |  | soubor | 4 |  |  | 0 |  |  |  | základní | 1.5 | 6 | 0.0147 | 0.0588 | 0 | 0 | 16 | K | 2 |  |  |  | ROZPOCET | 0 | 0 | 0 | 0 | 0 | 1 | 0 | 16 | 1461428842
výlevka bez výtokových armatur keramická např. Jika Mira závěsná
67 | K | 725590813 | Přemístění vnitrostaveništní demontovaných pro zařizovací předměty v objektech výšky do 24 m |  |  | t | 1.14 |  |  | 0 |  |  |  | základní | 4.772 | 5.4401 | 0 | 0 | 0 | 0 | 16 | K | 2 |  |  |  | ROZPOCET | 0 | 0 | 0 | 0 | 0 | 1 | 0 | 16 | -1467207911
68 | K | 725819401 | Montáž ventilů rohových G 1/2 s připojovací trubičkou |  |  | soubor | 12 |  |  | 0 |  |  |  | základní | 0.29 | 3.48 | 9e-05 | 0.00108 | 0 | 0 | 16 | K | 2 |  |  |  | ROZPOCET | 0 | 0 | 0 | 0 | 0 | 1 | 0 | 16 | -2109653872
69 | M | 551410400 | ventil rohový mosazný 1TE66 1/2" |  |  | kus | 56 |  |  | 0 |  |  |  | základní | 0 | 0 | 0.00021 | 0.01176 | 0 | 0 | 32 | M | 2 |  |  |  | ROZPOCET | 0 | 0 | 0 | 0 | 0 | 1 | 0 | 16 | 2946572
|  |  | 24+32 |  |  |  | 56 | [14 empty] | VV | 2 | 2 | -1 | 1 | ROZPOCET
70 | M | 551410420.M01 | hadička připojovací pancéřovaná |  |  | kus | 24 |  |  | 0 |  |  |  | základní | 0 | 0 | 0.00021 | 0.00504 | 0 | 0 | 32 | M | 2 |  |  |  | ROZPOCET | 0 | 0 | 0 | 0 | 0 | 1 | 0 | 16 | 1666056937
71 | K | 725819402 | Montáž ventilů rohových G 1/2 bez připojovací trubičky |  |  | soubor | 32 |  |  | 0 |  |  |  | základní | 0.227 | 7.264 | 9e-05 | 0.00288 | 0 | 0 | 16 | K | 2 |  |  |  | ROZPOCET | 0 | 0 | 0 | 0 | 0 | 1 | 0 | 16 | 561262846
72 | K | 725820801 | Demontáž baterie nástěnné do G 3 / 4 |  |  | soubor | 16 |  |  | 0 |  |  |  | základní | 0.217 | 3.472 | 0 | 0 | 0.00156 | 0.02496 | 16 | K | 2 |  |  |  | ROZPOCET | 0 | 0 | 0 | 0 | 0 | 1 | 0 | 16 | 1268985238
73 | K | 725822611 | Baterie umyvadlové stojánkové pákové bez výpusti |  |  | soubor | 12 |  |  | 0 |  |  |  | základní | 0.2 | 2.4 | 0.0018 | 0.0216 | 0 | 0 | 16 | K | 2 |  |  |  | ROZPOCET | 0 | 0 | 0 | 0 | 0 | 1 | 0 | 16 | 1383522593
baterie umyvadlová stojánková páková bez výpusti např. Concept 100 New - dvoupolohová
74 | K | 725822631 | Baterie umyvadlové stojánkové klasické s otáčivým kulatým ústím a délkou ramínka 150 mm |  |  | soubor | 4 |  |  | 0 |  |  |  | základní | 0.2 | 0.8 | 0.00154 | 0.00616 | 0 | 0 | 16 | K | 2 |  |  |  | ROZPOCET | 0 | 0 | 0 | 0 | 0 | 1 | 0 | 16 | -1723676007
baterie umyvadlová stojánková klasická s otáčivým kulatým ústím a délkou ramínka 150 mm např. Concept 100 New - dvoupolohová
75 | K | 725850800 | Demontáž ventilů odpadních T 900 až T 902 |  |  | kus | 16 |  |  | 0 |  |  |  | základní | 0.063 | 1.008 | 0 | 0 | 0.00086 | 0.01376 | 16 | K | 2 |  |  |  | ROZPOCET | 0 | 0 | 0 | 0 | 0 | 1 | 0 | 16 | 1883710065
76 | K | 725860811 | Demontáž uzávěrů zápachu jednoduchých |  |  | kus | 16 |  |  | 0 |  |  |  | základní | 0.038 | 0.608 | 0 | 0 | 0.00085 | 0.0136 | 16 | K | 2 |  |  |  | ROZPOCET | 0 | 0 | 0 | 0 | 0 | 1 | 0 | 16 | -665500264
77 | K | 725861102 | Zápachová uzávěrka pro umyvadla DN 40 |  |  | kus | 12 |  |  | 0 |  |  |  | základní | 0.113 | 1.356 | 0.00023 | 0.00276 | 0 | 0 | 16 | K | 2 |  |  |  | ROZPOCET | 0 | 0 | 0 | 0 | 0 | 1 | 0 | 16 | -254848916
78 | K | 725861105.R01 | Zápachová uzávěrka pro výlevku |  |  | kus | 4 |  |  | 0 |  |  |  | základní | 0.113 | 0.452 | 0.00023 | 0.00092 | 0 | 0 | 16 | K | 2 |  |  |  | ROZPOCET | 0 | 0 | 0 | 0 | 0 | 1 | 0 | 16 | 91836033
79 | K | 998725103 | Přesun hmot tonážní pro zařizovací předměty v objektech v do 24 m |  |  | t | 0.952 |  |  | 0 |  |  |  | základní | 1.629 | 1.5508 | 0 | 0 | 0 | 0 | 16 | K | 2 |  |  |  | ROZPOCET | 0 | 0 | 0 | 0 | 0 | 1 | 0 | 16 | 621744408
80 | K | 998725181 | Příplatek k přesunu hmot tonážní 725 prováděný bez použití mechanizace |  |  | t | 0.952 |  |  | 0 |  |  |  | základní | 1.25 | 1.19 | 0 | 0 | 0 | 0 | 16 | K | 2 |  |  |  | ROZPOCET | 0 | 0 | 0 | 0 | 0 | 1 | 0 | 16 | -1520071638
| 726 - Zdravotechnika - předstěnové instalace | [8 empty] | 0 | [5 empty] | 63.1622 |  | 0.23 |  | 0 | 2 | D | 1 |  |  |  | ROZPOCET | [6 empty] | 0
81 | K | 726111031 | Instalační předstěna - klozet s ovládáním zepředu v 1080 mm závěsný do masivní zděné kce |  |  | soubor | 25 |  |  | 0 |  |  |  | základní | 2.5 | 62.5 | 0.0092 | 0.23 | 0 | 0 | 16 | K | 2 |  |  |  | ROZPOCET | 0 | 0 | 0 | 0 | 0 | 1 | 0 | 16 | -2045479332
např. předstěnový modul pro WC Jika pro závěsné klozety
82 | K | 998726113 | Přesun hmot tonážní pro instalační prefabrikáty v objektech v do 24 m |  |  | t | 0.23 |  |  | 0 |  |  |  | základní | 1.629 | 0.37467 | 0 | 0 | 0 | 0 | 16 | K | 2 |  |  |  | ROZPOCET | 0 | 0 | 0 | 0 | 0 | 1 | 0 | 16 | -1525142614
83 | K | 998726181 | Příplatek k přesunu hmot tonážní 726 prováděný bez použití mechanizace |  |  | t | 0.23 |  |  | 0 |  |  |  | základní | 1.25 | 0.2875 | 0 | 0 | 0 | 0 | 16 | K | 2 |  |  |  | ROZPOCET | 0 | 0 | 0 | 0 | 0 | 1 | 0 | 16 | -1984934693
| 735 - Ústřední vytápění - otopná tělesa | [8 empty] | 0 | [5 empty] | 29.264 |  | 0.08976 |  | 0.50736 | 2 | D | 1 |  |  |  | ROZPOCET | [6 empty] | 0
84 | K | 735121810 | Demontáž otopného tělesa ocelového článkového |  |  | m2 | 48 |  |  | 0 |  |  |  | základní | 0.082 | 3.936 | 0 | 0 | 0.01057 | 0.50736 | 16 | K | 2 |  |  |  | ROZPOCET | 0 | 0 | 0 | 0 | 0 | 1 | 0 | 16 | -1131083142
85 | K | 735191905 | Odvzdušnění otopných těles |  |  | kus | 16 |  |  | 0 |  |  |  | základní | 0.062 | 0.992 | 0 | 0 | 0 | 0 | 16 | K | 2 |  |  |  | ROZPOCET | 0 | 0 | 0 | 0 | 0 | 1 | 0 | 16 | -1973041058
86 | K | 735191910 | Napuštění vody do otopných těles |  |  | m2 | 48 |  |  | 0 |  |  |  | základní | 0.031 | 1.488 | 0 | 0 | 0 | 0 | 16 | K | 2 |  |  |  | ROZPOCET | 0 | 0 | 0 | 0 | 0 | 1 | 0 | 16 | 75239139
87 | K | 735191915 | Montáž otopných těles sestavených z použitých článků ocelových |  |  | m2 | 48 |  |  | 0 |  |  |  | základní | 0.424 | 20.352 | 0.00187 | 0.08976 | 0 | 0 | 16 | K | 2 |  |  |  | ROZPOCET | 0 | 0 | 0 | 0 | 0 | 1 | 0 | 16 | -698988195
88 | K | 735494811 | Vypuštění vody z otopných těles |  |  | m2 | 48 |  |  | 0 |  |  |  | základní | 0.052 | 2.496 | 0 | 0 | 0 | 0 | 16 | K | 2 |  |  |  | ROZPOCET | 0 | 0 | 0 | 0 | 0 | 1 | 0 | 16 | 853365213
|  |  | 16*2*1,5 |  |  |  | 48 | [14 empty] | VV | 2 | 2 | -1 | 1 | ROZPOCET
| 743 - Elektromontáže - hrubá montáž | [8 empty] | 0 | [5 empty] | 17.43 |  | 0.00963 |  | 0 | 2 | D | 1 |  |  |  | ROZPOCET | [6 empty] | 0
89 | K | 743112113 | Montáž trubka plastová ohebná D 16 mm uložená pevně |  |  | m | 45 |  |  | 0 |  |  |  | základní | 0.094 | 4.23 | 0 | 0 | 0 | 0 | 16 | K | 2 |  |  |  | ROZPOCET | 0 | 0 | 0 | 0 | 0 | 1 | 0 | 16 | 1143324992
90 | M | 345710210 | trubka elektroinstalační 3316 |  |  | m | 45 |  |  | 0 |  |  |  | základní | 0 | 0 | 0.000214 | 0.00963 | 0 | 0 | 32 | M | 2 |  |  |  | ROZPOCET | 0 | 0 | 0 | 0 | 0 | 1 | 0 | 16 | -1573905113
|  |  | EAN 8595057655867 | [18 empty] | P | 2
91 | K | 743411111 | Montáž krabice zapuštěná plastová kruhová typ KU68/2-1902, KO125 |  |  | kus | 66 |  |  | 0 |  |  |  | základní | 0.2 | 13.2 | 0 | 0 | 0 | 0 | 16 | K | 2 |  |  |  | ROZPOCET | 0 | 0 | 0 | 0 | 0 | 1 | 0 | 16 | -1797629809
|  |  | 48+18 |  |  |  | 66 | [14 empty] | VV | 2 | 2 | -1 | 1 | ROZPOCET
92 | M | 10.152.128 | Krabice KU 68-1901 univerzální |  |  | KS | 49 |  |  | 0 |  |  |  | základní | 0 | 0 | 0 | 0 | 0 | 0 | 32 | M | 2 |  |  |  | ROZPOCET | 0 | 0 | 0 | 0 | 0 | 1 | 0 | 16 | -1738834781
93 | M | 10.079.363 | Krabice KU 68-1902 |  |  | KS | 18 |  |  | 0 |  |  |  | základní | 0 | 0 | 0 | 0 | 0 | 0 | 32 | M | 2 |  |  |  | ROZPOCET | 0 | 0 | 0 | 0 | 0 | 1 | 0 | 16 | -131742647
| 744 - Elektromontáže - rozvody vodičů měděných | [8 empty] | 0 | [5 empty] | 57.24 |  | 0.097585 |  | 0 | 2 | D | 1 |  |  |  | ROZPOCET | [6 empty] | 0
94 | K | 744241110 | Montáž vodič Cu izolovaný sk.1 do 1 kV žíla 0,35-35 mm2 pevně |  |  | m | 104 |  |  | 0 |  |  |  | základní | 0.09 | 9.36 | 0 | 0 | 0 | 0 | 16 | K | 2 |  |  |  | ROZPOCET | 0 | 0 | 0 | 0 | 0 | 1 | 0 | 16 | 1401559594
95 | M | 341408260.M01 | vodič silový s Cu jádrem CY H07 V-K 6 mm2 |  |  | m | 104 |  |  | 0 |  |  |  | základní | 0 | 0 | 7e-05 | 0.00728 | 0 | 0 | 32 | M | 2 |  |  |  | ROZPOCET | 0 | 0 | 0 | 0 | 0 | 1 | 0 | 16 | 1840328996
|  |  | zelenožlutý | [18 empty] | P | 2
96 | K | 744411120 | Montáž kabel Cu sk.1 do 1 kV do 0,20 kg pod omítku stěn |  |  | m | 665 |  |  | 0 |  |  |  | základní | 0.072 | 47.88 | 0 | 0 | 0 | 0 | 16 | K | 2 |  |  |  | ROZPOCET | 0 | 0 | 0 | 0 | 0 | 1 | 0 | 16 | -2107865585
|  |  | 100+315+250 |  |  |  | 665 | [14 empty] | VV | 2 | 2 | -1 | 1 | ROZPOCET
97 | M | 341110300.M01 | kabel silový s Cu jádrem CYKY - O 3x1,5 mm2 |  |  | m | 100 |  |  | 0 |  |  |  | základní | 0 | 0 | 0.000117 | 0.0117 | 0 | 0 | 32 | M | 2 |  |  |  | ROZPOCET | 0 | 0 | 0 | 0 | 0 | 1 | 0 | 16 | 2099631121
|  |  | obsah kovu [kg/m], Cu =0,044, Al =0 | [18 empty] | P | 2
98 | M | 341110300.M02 | kabel silový s Cu jádrem CYKY - J 3x1,5 mm2 |  |  | m | 315 |  |  | 0 |  |  |  | základní | 0 | 0 | 0.000117 | 0.036855 | 0 | 0 | 32 | M | 2 |  |  |  | ROZPOCET | 0 | 0 | 0 | 0 | 0 | 1 | 0 | 16 | -1887614987
|  |  | obsah kovu [kg/m], Cu =0,044, Al =0 | [18 empty] | P | 2
99 | M | 341110360.M01 | kabel silový s Cu jádrem CYKY - J 3x2,5 mm2 |  |  | m | 250 |  |  | 0 |  |  |  | základní | 0 | 0 | 0.000167 | 0.04175 | 0 | 0 | 32 | M | 2 |  |  |  | ROZPOCET | 0 | 0 | 0 | 0 | 0 | 1 | 0 | 16 | -866318481
|  |  | obsah kovu [kg/m], Cu =0,074, Al =0 | [18 empty] | P | 2
| 746 - Elektromontáže - soubory pro vodiče | [8 empty] | 0 | [5 empty] | 59.038 |  | 0 |  | 0 | 2 | D | 1 |  |  |  | ROZPOCET | [6 empty] | 0
100 | K | 746211150 | Ukončení vodič izolovaný do 16 mm2 v rozváděči nebo na přístroji |  |  | kus | 242 |  |  | 0 |  |  |  | základní | 0.127 | 30.734 | 0 | 0 | 0 | 0 | 16 | K | 2 |  |  |  | ROZPOCET | 0 | 0 | 0 | 0 | 0 | 1 | 0 | 16 | -1358007513
101 | K | 746421113 | Ukončení kabelů nebo vodičů do 1 kV koncovkou ucpávkovou do 4 žil P 21 jednoduchý nástavec |  |  | kus | 122 |  |  | 0 |  |  |  | základní | 0.232 | 28.304 | 0 | 0 | 0 | 0 | 16 | K | 2 |  |  |  | ROZPOCET | 0 | 0 | 0 | 0 | 0 | 1 | 0 | 16 | 1409878163
| 747 - Elektromontáže - kompletace rozvodů | [8 empty] | 0 | [5 empty] | 18.354 |  | 0.006 |  | 0 | 2 | D | 1 |  |  |  | ROZPOCET | [6 empty] | 0
102 | K | 747111111 | Montáž vypínač nástěnný 1-jednopólový prostředí obyčejné nebo vlhké |  |  | kus | 38 |  |  | 0 |  |  |  | základní | 0.306 | 11.628 | 0 | 0 | 0 | 0 | 16 | K | 2 |  |  |  | ROZPOCET | 0 | 0 | 0 | 0 | 0 | 1 | 0 | 16 | 567077973
103 | M | 345355150 | spínač jednopólový 10A např. Tango bílý |  |  | kus | 38 |  |  | 0 |  |  |  | základní | 0 | 0 | 5e-05 | 0.0019 | 0 | 0 | 32 | M | 2 |  |  |  | ROZPOCET | 0 | 0 | 0 | 0 | 0 | 1 | 0 | 16 | 2083556370
104 | K | 747111125 | Montáž přepínač nástěnný 5-sériový prostředí obyčejné nebo vlhké |  |  | kus | 4 |  |  | 0 |  |  |  | základní | 0.327 | 1.308 | 0 | 0 | 0 | 0 | 16 | K | 2 |  |  |  | ROZPOCET | 0 | 0 | 0 | 0 | 0 | 1 | 0 | 16 | -356346036
105 | M | 345355750 | spínač řazení 5 10A např. Tango bílý |  |  | kus | 4 |  |  | 0 |  |  |  | základní | 0 | 0 | 5e-05 | 0.0002 | 0 | 0 | 32 | M | 2 |  |  |  | ROZPOCET | 0 | 0 | 0 | 0 | 0 | 1 | 0 | 16 | 1554640616
106 | K | 747111126 | Montáž přepínač nástěnný 6-střídavý prostředí obyčejné nebo vlhké |  |  | kus | 6 |  |  | 0 |  |  |  | základní | 0.327 | 1.962 | 0 | 0 | 0 | 0 | 16 | K | 2 |  |  |  | ROZPOCET | 0 | 0 | 0 | 0 | 0 | 1 | 0 | 16 | -645160129
107 | M | 345355550 | spínač řazení 6 10A např. Tango bílý |  |  | kus | 6 |  |  | 0 |  |  |  | základní | 0 | 0 | 5e-05 | 0.0003 | 0 | 0 | 32 | M | 2 |  |  |  | ROZPOCET | 0 | 0 | 0 | 0 | 0 | 1 | 0 | 16 | 280156974
108 | K | 747231150 | Montáž jistič jednopólový nn do 25 A ve skříni |  |  | kus | 9 |  |  | 0 |  |  |  | základní | 0.384 | 3.456 | 0 | 0 | 0 | 0 | 16 | K | 2 |  |  |  | ROZPOCET | 0 | 0 | 0 | 0 | 0 | 1 | 0 | 16 | 963733306
109 | M | 358221110 | jistič 1pólový-charakteristika B LPN (LSN) 16B/1 |  |  | kus | 9 |  |  | 0 |  |  |  | základní | 0 | 0 | 0.0004 | 0.0036 | 0 | 0 | 32 | M | 2 |  |  |  | ROZPOCET | 0 | 0 | 0 | 0 | 0 | 1 | 0 | 16 | -31148446
|  |  | EAN: 8590125338734 | [18 empty] | P | 2
| 748 - Elektromontáže - osvětlovací zařízení a svítidla | [8 empty] | 0 | [5 empty] | 37.46 |  | 0.050755 |  | 0 | 2 | D | 1 |  |  |  | ROZPOCET | [6 empty] | 0
110 | K | 748121112.R01 | Montáž svítidlo zářivkové stropní přisazené 1 zdroj s krytem |  |  | kus | 37 |  |  | 0 |  |  |  | základní | 0.802 | 0 | 0 | 0 | 0 | 0 | 16 | K | 2 |  |  |  | ROZPOCET | 0 | 0 | 0 | 0 | 0 | 1 | 0 | 16 | -1232638291
111 | M | 348144050.M01 | svítidlo přisazené zářivkové 1x13W |  |  | kus | 33 |  |  | 0 |  |  |  | základní | 0 | 0 | 0.0044 | 0.0117 | 0 | 0 | 32 | M | 2 |  |  |  | ROZPOCET | 0 | 0 | 0 | 0 | 0 | 1 | 0 | 16 | 523461436
|  |  | svítidlo zářivkové 1x13W, např. E-14KN32/PC03 | [18 empty] | P | 2
112 | M | 348144050.M02 | zářivka 13W G24q1 |  |  | kus | 33 |  |  | 0 |  |  |  | základní | 0 | 0 | 0.0044 | 0.036855 | 0 | 0 | 32 | M | 2 |  |  |  | ROZPOCET | 0 | 0 | 0 | 0 | 0 | 1 | 0 | 16 | -1741580156
113 | M | 348144055.M01 | svítidlo přisazené zářivkové 1x26W |  |  | kus | 4 |  |  | 0 |  |  |  | základní | 0 | 0 | 0.0044 | 0 | 0 | 0 | 32 | M | 2 |  |  |  | ROZPOCET | 0 | 0 | 0 | 0 | 0 | 1 | 0 | 16 | -1442847648
|  |  | svítidlo zářivkové 1x26W, např. E-16KN62/PC06 | [18 empty] | P | 2
114 | M | 348144055.M02 | zářivka 26W G24q3 |  |  | kus | 4 |  |  | 0 |  |  |  | základní | 0 | 0 | 0.0044 | 0 | 0 | 0 | 32 | M | 2 |  |  |  | ROZPOCET | 0 | 0 | 0 | 0 | 0 | 1 | 0 | 16 | 1321321202
115 | K | 748121114.R01 | Montáž svítidlo zářivkové stropní přisazené 2 zdroje s krytem |  |  | kus | 32 |  |  | 0 |  |  |  | základní | 0.864 | 0 | 0 | 0 | 0 | 0 | 16 | K | 2 |  |  |  | ROZPOCET | 0 | 0 | 0 | 0 | 0 | 1 | 0 | 16 | 613604354
116 | M | 348144100.M01 | svítidlo přisazené zářivkové , 2x18W |  |  | kus | 32 |  |  | 0 |  |  |  | základní | 0 | 30.734 | 0.0065 | 0 | 0 | 0 | 32 | M | 2 |  |  |  | ROZPOCET | 0 | 0 | 0 | 0 | 0 | 1 | 0 | 16 | -1412532199
|  |  | svítidlo zářivkové 2x18W, např.E-25KN62/PC06 | [18 empty] | P | 2
117 | M | 348144100.M0 | zářivka 18W G24q2 |  |  | kus | 64 |  |  | 0 |  |  |  | základní | 0 | 0 | 0.0065 | 0 | 0 | 0 | 32 | M | 2 |  |  |  | ROZPOCET | 0 | 0 | 0 | 0 | 0 | 1 | 0 | 16 | 529309368
|  |  | svítidlo zářivkové 2x18W, např.E-25KN62/PC06 | [18 empty] | P | 2
118 | K | 748121122.R01 | Montáž svítidlo zářivkové stropní závěsné 2 zdroje s krytem |  |  | kus | 3 |  |  | 0 |  |  |  | základní | 1.034 | 0 | 0 | 0.0019 | 0 | 0 | 16 | K | 2 |  |  |  | ROZPOCET | 0 | 0 | 0 | 0 | 0 | 1 | 0 | 16 | 1595640271
119 | M | 348144360.M01 | svítidlo stropní zavěšené, 2x49W |  |  | kus | 3 |  |  | 0 |  |  |  | základní | 0 | 1.308 | 0.007 | 0 | 0 | 0 | 32 | M | 2 |  |  |  | ROZPOCET | 0 | 0 | 0 | 0 | 0 | 1 | 0 | 16 | -908653670
|  |  | svítidlo zářivkové 2x49W, např. OS249 | [18 empty] | P | 2
120 | M | 348144360.M02 | zářivka 49W T5 |  |  | kus | 6 |  |  | 0 |  |  |  | základní | 0 | 1.962 | 0.007 | 0 | 0 | 0 | 32 | M | 2 |  |  |  | ROZPOCET | 0 | 0 | 0 | 0 | 0 | 1 | 0 | 16 | -2053677122
121 | K | 748121215.R01 | Montáž svítidlo zářivkové nástěnné přisazené nouzové |  |  | kus | 19 |  |  | 0 |  |  |  | základní | 0.85 | 0 | 0 | 0.0003 | 0 | 0 | 16 | K | 2 |  |  |  | ROZPOCET | 0 | 0 | 0 | 0 | 0 | 1 | 0 | 16 | -1419832913
122 | M | 348584500.M01 | svítidlo nouzové 11 W , 1.hod |  |  | kus | 19 |  |  | 0 |  |  |  | základní | 0 | 3.456 | 0.0046 | 0 | 0 | 0 | 32 | M | 2 |  |  |  | ROZPOCET | 0 | 0 | 0 | 0 | 0 | 1 | 0 | 16 | 959573365
| 766 - Konstrukce truhlářské | [8 empty] | 0 | [5 empty] | 44.28 |  | 0.01962 |  | 1.1222 | 2 | D | 1 |  |  |  | ROZPOCET | [6 empty] | 0
123 | K | 766441822 | Demontáž parapetních desek dřevěných nebo plastových šířky přes 30 cm délky přes 1,0 m |  |  | kus | 18 |  |  | 0 |  |  |  | základní | 0.16 | 2.88 | 0 | 0 | 0.006 | 0.108 | 16 | K | 2 |  |  |  | ROZPOCET | 0 | 0 | 0 | 0 | 0 | 1 | 0 | 16 | 550677085
124 | K | 766660722 | Montáž dveřního kování - zámku |  |  | kus | 2 |  |  | 0 |  |  |  | základní | 0.542 | 1.084 | 0 | 0 | 0 | 0 | 16 | K | 2 |  |  |  | ROZPOCET | 0 | 0 | 0 | 0 | 0 | 1 | 0 | 16 | 1997593235
125 | M | 549146220.M01 | klika včetně štítu a zámku FAB |  |  | kus | 2 |  |  | 0 |  |  |  | základní | 0 | 0 | 0.0012 | 0.0024 | 0 | 0 | 32 | M | 2 |  |  |  | ROZPOCET | 0 | 0 | 0 | 0 | 0 | 1 | 0 | 16 | -1983749635
|  |  | č.zboží ACE00002 cena zahrnuje kování včetně rozet a montážního materiálu | [18 empty] | P | 2
126 | K | 766662811 | Demontáž truhlářských prahů dveří jednokřídlových |  |  | kus | 14 |  |  | 0 |  |  |  | základní | 0.11 | 1.54 | 0 | 0 | 0.0018 | 0.0252 | 16 | K | 2 |  |  |  | ROZPOCET | 0 | 0 | 0 | 0 | 0 | 1 | 0 | 16 | -1682787184
127 | K | 766664932 | Oprava dveřních křídel samozavírače dveří na zárubeň ocelovou |  |  | kus | 14 |  |  | 0 |  |  |  | základní | 1.254 | 17.556 | 0 | 0 | 0.0035 | 0.049 | 16 | K | 2 |  |  |  | ROZPOCET | 0 | 0 | 0 | 0 | 0 | 1 | 0 | 16 | 440345525
128 | K | 766664957 | Oprava a údržba dveří - výměna zámku |  |  | kus | 14 |  |  | 0 |  |  |  | základní | 0.309 | 4.326 | 0 | 0 | 0.001 | 0.014 | 16 | K | 2 |  |  |  | ROZPOCET | 0 | 0 | 0 | 0 | 0 | 1 | 0 | 16 | 1236872420
|  |  | stávající zámky | [18 empty] | P | 2
129 | K | 766664958 | Oprava a údržba dveří - výměna klik se štítky |  |  | sada | 14 |  |  | 0 |  |  |  | základní | 0.464 | 6.496 | 0 | 0 | 0.001 | 0.014 | 16 | K | 2 |  |  |  | ROZPOCET | 0 | 0 | 0 | 0 | 0 | 1 | 0 | 16 | -1243757324
|  |  | stávající kliky a štítky | [18 empty] | P | 2
130 | K | 766691914 | Vyvěšení nebo zavěšení dřevěných křídel dveří pl do 2 m2 |  |  | kus | 38 |  |  | 0 |  |  |  | základní | 0.05 | 1.9 | 0 | 0 | 0.024 | 0.912 | 16 | K | 2 |  |  |  | ROZPOCET | 0 | 0 | 0 | 0 | 0 | 1 | 0 | 16 | 1760757066
|  |  | 24+14 |  |  |  | 38 | [14 empty] | VV | 2 | 2 | -1 | 1 | ROZPOCET
131 | K | 766691931 | Seřízení dřevěného okenního nebo dveřního otvíracího a sklápěcího křídla |  |  | kus | 14 |  |  | 0 |  |  |  | základní | 0.364 | 5.096 | 0 | 0 | 0 | 0 | 16 | K | 2 |  |  |  | ROZPOCET | 0 | 0 | 0 | 0 | 0 | 1 | 0 | 16 | 1737169845
132 | K | 766695212 | Montáž truhlářských prahů dveří 1křídlových šířky do 10 cm |  |  | kus | 14 |  |  | 0 |  |  |  | základní | 0.243 | 3.402 | 0 | 0 | 0 | 0 | 16 | K | 2 |  |  |  | ROZPOCET | 0 | 0 | 0 | 0 | 0 | 1 | 0 | 16 | -495273486
133 | M | 611871560 | prah dveřní dřevěný dubový tl 2 cm dl.82 cm š 10 cm |  |  | kus | 14 |  |  | 0 |  |  |  | základní | 0 | 0 | 0.00123 | 0.01722 | 0 | 0 | 32 | M | 2 |  |  |  | ROZPOCET | 0 | 0 | 0 | 0 | 0 | 1 | 0 | 16 | -1105482963
| 767 - Konstrukce zámečnické | [8 empty] | 0 | [5 empty] | 4.7 |  | 0.0036 |  | 0 | 2 | D | 1 |  |  |  | ROZPOCET | [6 empty] | 0
134 | K | 767646401 | Montáž revizních dvířek 1křídlových s rámem výšky do 1000 mm |  |  | kus | 10 |  |  | 0 |  |  |  | základní | 0.47 | 4.7 | 0 | 0 | 0 | 0 | 16 | K | 2 |  |  |  | ROZPOCET | 0 | 0 | 0 | 0 | 0 | 1 | 0 | 16 | -1354290068
135 | M | 590307100 | dvířka revizní 200 x 200 mm |  |  | kus | 10 |  |  | 0 |  |  |  | základní | 0 | 0 | 0.00036 | 0.0036 | 0 | 0 | 32 | M | 2 |  |  |  | ROZPOCET | 0 | 0 | 0 | 0 | 0 | 1 | 0 | 16 | 1524449854
|  |  | plastová revizní dvířka, bez požární odolnosti. Pro tloušťku opláštění 1x 12,5 mm. | [18 empty] | P | 2
| 771 - Podlahy z dlaždic | [8 empty] | 0 | [5 empty] | 148.453 |  | 2.7254 |  | 0 | 2 | D | 1 |  |  |  | ROZPOCET | [6 empty] | 0
136 | K | 771474113 | Montáž soklíků z dlaždic keramických rovných flexibilní lepidlo v do 120 mm |  |  | m | 140 |  |  | 0 |  |  |  | základní | 0.209 | 29.26 | 0.00062 | 0.0868 | 0 | 0 | 16 | K | 2 |  |  |  | ROZPOCET | 0 | 0 | 0 | 0 | 0 | 1 | 0 | 16 | -316256494
137 | K | 771574315 | Montáž podlah keramických režných hladkých lepených rychletuhnoucím flexi lepidlem do 25 ks/ m2 |  |  | m2 | 138 |  |  | 0 |  |  |  | základní | 0.613 | 84.594 | 0.0035 | 0.483 | 0 | 0 | 16 | K | 2 |  |  |  | ROZPOCET | 0 | 0 | 0 | 0 | 0 | 1 | 0 | 16 | -414700064
138 | M | 597610410.M01 | dlažba keramické |  |  | m2 | 167.1065 |  |  | 0 |  |  |  | základní | 0 | 0 | 0.0126 | 2.1055 | 0 | 0 | 32 | M | 2 |  |  |  | ROZPOCET | 0 | 0 | 0 | 0 | 0 | 1 | 0 | 16 | 2027983309
|  |  | keramická dlažba vnitřní Taurus Nordic T9 | [18 empty] | P | 2
139 | K | 771579196 | Příplatek k montáž podlah keramických za spárování tmelem dvousložkovým |  |  | m2 | 138 |  |  | 0 |  |  |  | základní | 0.1 | 13.8 | 0 | 0 | 0 | 0 | 16 | K | 2 |  |  |  | ROZPOCET | 0 | 0 | 0 | 0 | 0 | 1 | 0 | 16 | 2069440792
140 | K | 771591111 | Podlahy penetrace podkladu |  |  | m2 | 152 |  |  | 0 |  |  |  | základní | 0.044 | 6.688 | 0.0003 | 0.0456 | 0 | 0 | 16 | K | 2 |  |  |  | ROZPOCET | 0 | 0 | 0 | 0 | 0 | 1 | 0 | 16 | -572607721
|  |  | 138+140*0,1 |  |  |  | 152 | [14 empty] | VV | 2 | 2 | -1 | 1 | ROZPOCET
141 | K | 771591115 | Podlahy spárování silikonem |  |  | m | 149 |  |  | 0 |  |  |  | základní | 0.05 | 7.45 | 3e-05 | 0.00447 | 0 | 0 | 16 | K | 2 |  |  |  | ROZPOCET | 0 | 0 | 0 | 0 | 0 | 1 | 0 | 16 | -1880318718
142 | K | 998771103 | Přesun hmot tonážní pro podlahy z dlaždic v objektech v do 24 m |  |  | t | 2.7243 |  |  | 0 |  |  |  | základní | 1.305 | 3.5553 | 0 | 0 | 0 | 0 | 16 | K | 2 |  |  |  | ROZPOCET | 0 | 0 | 0 | 0 | 0 | 1 | 0 | 16 | 1239316285
143 | K | 998771181 | Příplatek k přesunu hmot tonážní 771 prováděný bez použití mechanizace |  |  | t | 2.7243 |  |  | 0 |  |  |  | základní | 1.14 | 3.1058 | 0 | 0 | 0 | 0 | 16 | K | 2 |  |  |  | ROZPOCET | 0 | 0 | 0 | 0 | 0 | 1 | 0 | 16 | 1182296548
| 776 - Podlahy povlakové | [8 empty] | 0 | [5 empty] | 4.865 |  | 0 |  | 0 | 2 | D | 1 |  |  |  | ROZPOCET | [6 empty] | 0
144 | K | 776401800 | Odstranění soklíků a lišt pryžových nebo plastových |  |  | m | 139 |  |  | 0 |  |  |  | základní | 0.035 | 4.865 | 0 | 0 | 0 | 0 | 16 | K | 2 |  |  |  | ROZPOCET | 0 | 0 | 0 | 0 | 0 | 1 | 0 | 16 | -432956252
| 781 - Dokončovací práce - obklady | [8 empty] | 0 | [5 empty] | 518.4443 |  | 8.6482 |  | 9.52 | 2 | D | 1 |  |  |  | ROZPOCET | [6 empty] | 0
145 | K | 781473811.R01 | Demontáž obkladů z obkladaček keramických lepených |  |  | m2 | 350 |  |  | 0 |  |  |  | základní | 0.192 | 67.2 | 0 | 0 | 0.0272 | 9.52 | 16 | K | 2 |  |  |  | ROZPOCET | 0 | 0 | 0 | 0 | 0 | 1 | 0 | 16 | 2034044935
|  |  | 350 |  |  |  | 350 | [14 empty] | VV | 2 | 2 | -1 | 1 | ROZPOCET
146 | K | 781474115 | Montáž obkladů vnitřních keramických hladkých do 25 ks/m2 lepených flexibilním lepidlem |  |  | m2 | 330 |  |  | 0 |  |  |  | základní | 0.746 | 246.18 | 0.003 | 0.99 | 0 | 0 | 16 | K | 2 |  |  |  | ROZPOCET | 0 | 0 | 0 | 0 | 0 | 1 | 0 | 16 | 470629333
|  |  | 330 |  |  |  | 330 | [14 empty] | VV | 2 | 2 | -1 | 1 | ROZPOCET
147 | M | 597610390.M01 | obkládačky keramické- koupelny |  |  | m2 | 365.585 |  |  | 0 |  |  |  | základní | 0 | 0 | 0.0126 | 4.6064 | 0 | 0 | 32 | M | 2 |  |  |  | ROZPOCET | 0 | 0 | 0 | 0 | 0 | 1 | 0 | 16 | -2091764287
|  |  | obklad stěn do výšky 2 m např. 90 % Rako bílá lesklá color one 200x200 mm; barevná řada (bílá 5 %, černá 5 %) Rako Color two 100x100 mm, obklad parapetů např. Rako bílá lesklá color one 200x200mm | [18 empty] | P | 2
148 | K | 781479194 | Příplatek k montáži obkladů vnitřních keramických hladkých za nerovný povrch |  |  | m2 | 343 |  |  | 0 |  |  |  | základní | 0.149 | 51.107 | 0.008 | 2.744 | 0 | 0 | 16 | K | 2 |  |  |  | ROZPOCET | 0 | 0 | 0 | 0 | 0 | 1 | 0 | 16 | 84598808
|  |  | 330+13 |  |  |  | 343 | [14 empty] | VV | 2 | 2 | -1 | 1 | ROZPOCET
149 | K | 781479196 | Příplatek k montáži obkladů vnitřních keramických hladkých za spárování tmelem dvousložkovým |  |  | m2 | 343 |  |  | 0 |  |  |  | základní | 0.1 | 34.3 | 0 | 0 | 0 | 0 | 16 | K | 2 |  |  |  | ROZPOCET | 0 | 0 | 0 | 0 | 0 | 1 | 0 | 16 | -1353713389
|  |  | 330+13 |  |  |  | 343 | [14 empty] | VV | 2 | 2 | -1 | 1 | ROZPOCET
150 | K | 781491022 | Montáž zrcadel plochy přes 1 m2 lepených silikonovým tmelem na keramický obklad |  |  | m2 | 2.56 |  |  | 0 |  |  |  | základní | 0.53 | 1.3568 | 0.00057 | 0.0014592 | 0 | 0 | 16 | K | 2 |  |  |  | ROZPOCET | 0 | 0 | 0 | 0 | 0 | 1 | 0 | 16 | -383243168
|  |  | 0,8*0,8*4 |  |  |  | 2.56 | [14 empty] | VV | 2 | 2 | -1 | 1 | ROZPOCET
151 | M | 634651260.M01 | zrcadlo čiré tl. 5 mm |  |  | m2 | 2.56 |  |  | 0 |  |  |  | základní | 0 | 0 | 0.012 | 0.03072 | 0 | 0 | 32 | M | 2 |  |  |  | ROZPOCET | 0 | 0 | 0 | 0 | 0 | 1 | 0 | 16 | 2132726800
152 | K | 781494511 | Plastové profily ukončovací lepené flexibilním lepidlem |  |  | m | 372 |  |  | 0 |  |  |  | základní | 0.16 | 59.52 | 0.00026 | 0.09672 | 0 | 0 | 16 | K | 2 |  |  |  | ROZPOCET | 0 | 0 | 0 | 0 | 0 | 1 | 0 | 16 | 1469241830
|  |  | 220+107 |  |  |  | 327 | [14 empty] | VV | 2 | 2 | -1 | 1 | ROZPOCET
153 | K | 781495111 | Penetrace podkladu vnitřních obkladů |  |  | m2 | 332.35 |  |  | 0 |  |  |  | základní | 0.044 | 14.6234 | 0.0003 | 0.099705 | 0 | 0 | 16 | K | 2 |  |  |  | ROZPOCET | 0 | 0 | 0 | 0 | 0 | 1 | 0 | 16 | -1267651880
154 | K | 781644230 | Montáž obkladů parapetů z okapnic 200x200 mm lepených flexibilním lepidlem |  |  | m | 74.75 |  |  | 0 |  |  |  | základní | 0.312 | 23.322 | 0.00106 | 0.079235 | 0 | 0 | 16 | K | 2 |  |  |  | ROZPOCET | 0 | 0 | 0 | 0 | 0 | 1 | 0 | 16 | -1080050699
obklad parapetu např. Rako bílá lesklá color one 200x200
155 | K | 998781103 | Přesun hmot tonážní pro obklady keramické v objektech v do 24 m |  |  | t | 8.5215 |  |  | 0 |  |  |  | základní | 1.305 | 11.1206 | 0 | 0 | 0 | 0 | 16 | K | 2 |  |  |  | ROZPOCET | 0 | 0 | 0 | 0 | 0 | 1 | 0 | 16 | -103035817
156 | K | 998781181 | Příplatek k přesunu hmot tonážní 781 prováděný bez použití mechanizace |  |  | t | 8.5215 |  |  | 0 |  |  |  | základní | 1.14 | 9.7145 | 0 | 0 | 0 | 0 | 16 | K | 2 |  |  |  | ROZPOCET | 0 | 0 | 0 | 0 | 0 | 1 | 0 | 16 | -1492702066
| 783 - Dokončovací práce - nátěry | [8 empty] | 0 | [5 empty] | 132.8986 |  | 0.17238 |  | 0 | 2 | D | 1 |  |  |  | ROZPOCET | [6 empty] | 0
157 | K | 783101801 | Odstranění nátěrů okartáčováním z ocelových konstrukcí těžkých "A" |  |  | m2 | 55.2 |  |  | 0 |  |  |  | základní | 0.143 | 7.8936 | 0 | 0 | 0 | 0 | 16 | K | 2 |  |  |  | ROZPOCET | 0 | 0 | 0 | 0 | 0 | 1 | 0 | 16 | 1928660915
158 | K | 783101821 | Odstranění nátěrů z ocelových konstrukcí těžkých "A" opálením |  |  | m2 | 21.34 |  |  | 0 |  |  |  | základní | 0.346 | 7.3836 | 0.00023 | 0.0049082 | 0 | 0 | 16 | K | 2 |  |  |  | ROZPOCET | 0 | 0 | 0 | 0 | 0 | 1 | 0 | 16 | 463728263
|  |  | 22*(0,85+2*2)*0,2 |  |  |  | 21.34 | [14 empty] | VV | 2 | 2 | -1 | 1 | ROZPOCET
159 | K | 783295224 | Nátěry vodou ředitelné KDK barva dražší matný povrch 2x antikorozní a 2x email |  |  | m2 | 23.782 |  |  | 0 |  |  |  | základní | 0.493 | 11.7245 | 0.00082 | 0.019501 | 0 | 0 | 16 | K | 2 |  |  |  | ROZPOCET | 0 | 0 | 0 | 0 | 0 | 1 | 0 | 16 | -1217130681
160 | K | 783295228 | Nátěry vodou ředitelné KDK barva dražší základní antikorozní |  |  | m2 | 23.782 |  |  | 0 |  |  |  | základní | 0.16 | 3.8051 | 0.00076 | 0.018074 | 0 | 0 | 16 | K | 2 |  |  |  | ROZPOCET | 0 | 0 | 0 | 0 | 0 | 1 | 0 | 16 | -2010874548
161 | K | 783395134 | Nátěry vodou ředitelné článkových radiátorů barva standardní lesklý povrch 2x antikorozní a 2x email |  |  | m2 | 55.2 |  |  | 0 |  |  |  | základní | 0.3 | 16.56 | 0.00088 | 0.048576 | 0 | 0 | 16 | K | 2 |  |  |  | ROZPOCET | 0 | 0 | 0 | 0 | 0 | 1 | 0 | 16 | -968412169
162 | K | 783395148 | Nátěry vodou ředitelné článkových radiátorů barva standardní základní antikorozní |  |  | m2 | 55.2 |  |  | 0 |  |  |  | základní | 0.054 | 2.9808 | 0.00028 | 0.015456 | 0 | 0 | 16 | K | 2 |  |  |  | ROZPOCET | 0 | 0 | 0 | 0 | 0 | 1 | 0 | 16 | -71680038
163 | K | 783401811 | Odstranění nátěrů z kovových potrubí do DN 50 |  |  | m | 69 |  |  | 0 |  |  |  | základní | 0.009 | 0.621 | 0 | 0 | 0 | 0 | 16 | K | 2 |  |  |  | ROZPOCET | 0 | 0 | 0 | 0 | 0 | 1 | 0 | 16 | 981306909
164 | K | 783495424 | Nátěry vodou ředitelné potrubí do DN 50 barva standardní matný povrch 2x antikorozní a 2x email |  |  | m | 69 |  |  | 0 |  |  |  | základní | 0.16 | 11.04 | 0.0001 | 0.0069 | 0 | 0 | 16 | K | 2 |  |  |  | ROZPOCET | 0 | 0 | 0 | 0 | 0 | 1 | 0 | 16 | 1148595507
165 | K | 783495428 | Nátěry vodou ředitelné potrubí do DN 50 barva standardní základní antikorozní |  |  | m | 69 |  |  | 0 |  |  |  | základní | 0.02 | 1.38 | 3e-05 | 0.00207 | 0 | 0 | 16 | K | 2 |  |  |  | ROZPOCET | 0 | 0 | 0 | 0 | 0 | 1 | 0 | 16 | 66125343
166 | K | 783601813 | Odstranění nátěrů z dřevěných dveří a zárubní oškrabáním s obroušením |  |  | m2 | 61.6 |  |  | 0 |  |  |  | základní | 0.107 | 6.5912 | 0 | 0 | 0 | 0 | 16 | K | 2 |  |  |  | ROZPOCET | 0 | 0 | 0 | 0 | 0 | 1 | 0 | 16 | 805740031
|  |  | 22*0,7*2*2 |  |  |  | 61.6 | [14 empty] | VV | 2 | 2 | -1 | 1 | ROZPOCET
167 | K | 783695123 | Nátěry vodou ředitelné truhlářských kcí barva standardní mat dvojnásobné, 2x email a 2x tmel |  |  | m2 | 74.8 |  |  | 0 |  |  |  | základní | 0.714 | 53.4072 | 0.00066 | 0.049368 | 0 | 0 | 16 | K | 2 |  |  |  | ROZPOCET | 0 | 0 | 0 | 0 | 0 | 1 | 0 | 16 | -1369046853
|  |  | 22*0,85*2*2 |  |  |  | 74.8 | [14 empty] | VV | 2 | 2 | -1 | 1 | ROZPOCET
168 | K | 783695127 | Nátěry vodou ředitelné truhlářských konstrukcí barva standardní matný povrch 2x lakování |  |  | m2 | 1.104 |  |  | 0 |  |  |  | základní | 0.341 | 0.37646 | 0.00025 | 0.000276 | 0 | 0 | 16 | K | 2 |  |  |  | ROZPOCET | 0 | 0 | 0 | 0 | 0 | 1 | 0 | 16 | -538210913
|  |  | 6.000*0,8*0,1*2 |  |  |  | 0.96 | [14 empty] | VV | 2 | 2 | -1 | 1 | ROZPOCET
169 | K | 783903812 | Odmaštění nátěrů saponáty |  |  | m2 | 145 |  |  | 0 |  |  |  | základní | 0.063 | 9.135 | 5e-05 | 0.00725 | 0 | 0 | 16 | K | 2 |  |  |  | ROZPOCET | 0 | 0 | 0 | 0 | 0 | 1 | 0 | 16 | 243080888
|  |  | 21,34+61,6+69*0,1+55,2 |  |  |  | 145 | [14 empty] | VV | 2 | 2 | -1 | 1 | ROZPOCET
| 784 - Dokončovací práce - malby a tapety | [8 empty] | 0 | [5 empty] | 104.4384 |  | 0.5762 |  | 0.12477 | 2 | D | 1 |  |  |  | ROZPOCET | [6 empty] | 0
170 | K | 784111001 | Oprášení (ometení ) podkladu v místnostech výšky do 3,80 m |  |  | m2 | 402.5 |  |  | 0 |  |  |  | základní | 0.012 | 4.83 | 0 | 0 | 0 | 0 | 16 | K | 2 |  |  |  | ROZPOCET | 0 | 0 | 0 | 0 | 0 | 1 | 0 | 16 | -162183437
171 | K | 784111031 | Omytí podkladu v místnostech výšky do 3,80 m |  |  | m2 | 402.5 |  |  | 0 |  |  |  | základní | 0.084 | 33.81 | 0 | 0 | 0 | 0 | 16 | K | 2 |  |  |  | ROZPOCET | 0 | 0 | 0 | 0 | 0 | 1 | 0 | 16 | 1730098687
172 | K | 784121001 | Oškrabání malby v mísnostech výšky do 3,80 m |  |  | m2 | 402.5 |  |  | 0 |  |  |  | základní | 0.074 | 29.785 | 0.001 | 0.4025 | 0.00031 | 0.12477 | 16 | K | 2 |  |  |  | ROZPOCET | 0 | 0 | 0 | 0 | 0 | 1 | 0 | 16 | 1471091949
173 | K | 784171101 | Zakrytí vnitřních podlah včetně pozdějšího odkrytí |  |  | m2 | 138 |  |  | 0 |  |  |  | základní | 0.012 | 1.656 | 0 | 0 | 0 | 0 | 16 | K | 2 |  |  |  | ROZPOCET | 0 | 0 | 0 | 0 | 0 | 1 | 0 | 16 | -679179995
174 | M | 581248450 | fólie pro malířské potřeby zakrývací, PG 4022-20, 40µ, 4 x 5 m |  |  | m2 | 144.9 |  |  | 0 |  |  |  | základní | 0 | 0 | 1e-06 | 0.0001449 | 0 | 0 | 32 | M | 2 |  |  |  | ROZPOCET | 0 | 0 | 0 | 0 | 0 | 1 | 0 | 16 | 1896353739
175 | K | 784181121 | Hloubková jednonásobná penetrace podkladu v místnostech výšky do 3,80 m |  |  | m2 | 354.2 |  |  | 0 |  |  |  | základní | 0.033 | 11.6886 | 0.0002 | 0.07084 | 0 | 0 | 16 | K | 2 |  |  |  | ROZPOCET | 0 | 0 | 0 | 0 | 0 | 1 | 0 | 16 | 1758101008
176 | K | 784221101 | Dvojnásobné bílé malby ze směsí za sucha dobře otěruvzdorných v místnostech do 3,80 m |  |  | m2 | 354.2 |  |  | 0 |  |  |  | základní | 0.064 | 22.6688 | 0.00029 | 0.10272 | 0 | 0 | 16 | K | 2 |  |  |  | ROZPOCET | 0 | 0 | 0 | 0 | 0 | 1 | 0 | 16 | -202700459
| HZS - Hodinové zúčtovací sazby | [8 empty] | 0 | [5 empty] | 56 |  | 0 |  | 0 | 4 | D | 0 |  |  |  | ROZPOCET | [6 empty] | 0
177 | K | HZS2211 | Hodinová zúčtovací sazba instalatér |  |  | hod | 24 |  |  | 0 |  |  |  | základní | 1 | 24 | 0 | 0 | 0 | 0 | 512 | K | 1 |  |  |  | ROZPOCET | 0 | 0 | 0 | 0 | 0 | 1 | 0 | 512 | -1726654763
|  |  | zjištění stavající stavu rozvodů vody a kanalizace,napojení na stavající rozvody, zaslepení pro připojení, příprava na tlakové zkoušky | [18 empty] | P | 1
178 | K | HZS2221 | Hodinová zúčtovací sazba elektrikář |  |  | hod | 32 |  |  | 0 |  |  |  | základní | 1 | 32 | 0 | 0 | 0 | 0 | 512 | K | 1 |  |  |  | ROZPOCET | 0 | 0 | 0 | 0 | 0 | 1 | 0 | 512 | 1199438782
|  |  | Trasování stavajících rozvodů, úprava, dopojení, poipsy v rozvaděči, napojení a oživení zdroje pro pisoár- 3 ks, drobné montáže a demontáže, úprava stávající elektroinstalace | [18 empty] | P | 1
|  |  | 32 |  |  |  | 32 | [14 empty] | VV | 1 | 2 | -1 | 1 | ROZPOCET